## Локальная смета
| СОГЛАСОВАНО: | [11 empty] | УТВЕРЖДАЮ:
| _____________________________ | [11 empty] | __________________________
| " _____ " ________________ 200_ г. | [11 empty] | "____" ______________200_ г.
МОУ СОШ № 49
(наименование стройки)
ЛОКАЛЬНЫЙ СМЕТНЫЙ РАСЧЕТ №
(локальная смета)
|  | на | монтаж автоматической пожарной сигнализации и системы оповещения людей о пожаре (2 очередь), ул.Лебедева,28
(наименование работ и затрат, наименование объекта)
Основание: Проект № 16-09-АУПС и СОУЭ.С
|  |  | Сметная стоимость ___________________________________________________________ | [5 empty] | ___________________________243491,42 |  | руб.
|  |  | строительных работ ___________________________________________________________ | [5 empty] | ___________________________________________________________56536,77 |  | руб.
|  |  | монтажных работ ___________________________________________________________ | [5 empty] | ___________________________________________________________104687,68 |  | руб.
|  |  | прочих ___________________________________________________________ | [5 empty] | ___________________________________________________________45124,21 |  | руб.
|  |  | Средства на оплату труда ___________________________________________________________ | [5 empty] | ___________________________49566,41 |  | руб.
|  |  | Сметная трудоемкость ___________________________________________________________ | [5 empty] | ___________________________________________________________462,95 |  | чел.час
Составлен(а) в текущих (прогнозных) ценах по состоянию на 3 кв 2009 г.
Сметная стоимость с учетом коэффициента формирования начальной (максимальной) цены контракта ___________________
[10 empty] | 200174.2964 | руб.
№ пп | Обоснование | Наименование | Ед. изм. | Кол. | Стоимость единицы, руб. |  |  |  | Общая стоимость, руб. |  |  |  | Т/з осн. раб.на ед. | Т/з осн. раб. Всего | Т/з мех. на ед. | Т/з мех. Всего
[5 empty] | Всего | В том числе |  |  | Всего | В том числе
[6 empty] | Осн.З/п | Эк.Маш | З/пМех |  | Осн.З/п | Эк.Маш | З/пМех
1 | 2 | 3 | 4 | 5 | 6 | 7 | 8 | 9 | 10 | 11 | 12 | 13 | 14 | 15 | 16 | 17
Раздел 1. Пожарная сигнализация и оповещение о пожаре
1 | ТЕРм10-08-001-09 | Приборы приемно-контрольные объектовые на: 2 луча(С2000-КДЛ) | шт. | 1 | 86.52 | 83.79 | 0.22 |  | 86.52 | 83.79 | 0.22 |  | 5.7 | 5.7
2 | ТЕРм10-08-001-11 | Устройства промежуточные на количество лучей: 10 (С2000-СП1) | шт. | 1 | 211.12 | 205.8 | 0.22 |  | 211.12 | 205.8 | 0.22 |  | 14 | 14
3 | ТЕРм10-08-002-02 | Извещатели ПС автоматические: дымовой, фотоэлектрический, радиоизотопный, световой в нормальном исполнении(ДИП-34А") | шт. | 21 | 24.67 | 22.98 | 0.27 |  | 518.07 | 482.58 | 5.67 |  | 1.68 | 35.28
4 | ТЕРм08-01-081-01 | Аппарат (кнопка, ключ управления, замок электромагнитной блокировки, звуковой сигнал, сигнальная лампа), количество подключаемых концов, до: 2(ИПР-513-3А) | шт. | 3 | 27.06 | 15.46 | 9.26 | 0.74 | 81.18 | 46.38 | 27.78 | 2.22 | 1.13 | 3.39 | 0.08 | 0.24
5 | ТЕРм10-08-001-13 | Устройства промежуточные на количество лучей: 1(Бриз) | шт. | 2 | 60.13 | 58 | 0.22 |  | 120.26 | 116 | 0.44 |  | 4 | 8
6 | ТЕРм10-06-037-05 | Шкаф настенный размер, мм, до: 640х840(ШПС) | шт. | 2 1+1 | 97.66 | 26.62 | 2.56 |  | 195.32 | 53.24 | 5.12 |  | 2.06 | 4.12 | 0.02 | 0.04
7 | ТЕРм08-01-121-01 | Аккумуляторы 17А/ч, 12В | шт. | 2 | 44.64 | 28.18 |  |  | 89.28 | 56.36 |  |  | 2.06 | 4.12
8 | ТЕРм10-04-101-07 | Громкоговоритель или звуковая колонка: в помещении | шт. | 10 4+6 | 43.01 | 25.84 |  |  | 430.1 | 258.4 |  |  | 2 | 20
9 | ТЕРм10-04-101-15 | Транспарант световой (табло) "Выход" | шт. | 3 | 31.91 | 27.36 |  |  | 95.73 | 82.08 |  |  | 2 | 6
10 | ТЕРм08-02-411-01 | Рукав металлический, наружный диаметр, мм, до: 48 | 100 м | 2.1 | 3184.47 | 464.29 | 247.38 | 4.04 | 6687.39 | 975.01 | 519.5 | 8.48 | 34.7 | 72.87 | 0.44 | 0.92
11 | Втерм08-02-396-59-1 | Прокладка коробов пластмассовых шириной до 40мм | 100м | 0.2 | 324.7 | 218.74 | 19.36 | 1.93 | 64.94 | 43.75 | 3.87 | 0.39
12 | ТЕРм08-02-399-01 | Провод в коробах, сечение, мм2, до: 6 | 100 м | 0.2 | 277.07 | 47.1 | 57.83 | 28.86 | 55.41 | 9.42 | 11.57 | 5.77 | 3.52 | 0.7 | 1.58 | 0.32
13 | ТЕРм08-02-409-01 | Труба винипластовая по установленным конструкциям, по стенам и колоннам с креплением скобами, диаметр, мм, до: 25 | 100 м | 1.5 | 2143.17 | 318.44 | 631.8 | 292.43 | 3214.76 | 477.66 | 947.7 | 438.65 | 23.8 | 35.7 | 16 | 24
14 | ТЕРм08-02-412-01 | Затягивание проводов в проложенные трубы и металлические рукава. Провод первый одножильный или многожильный в общей оплетке, суммарное сечение, мм2, до: 2,5 | 100 м | 3.47 | 335.62 | 75.06 | 2.31 | 0.18 | 1164.6 | 260.46 | 8.02 | 0.62 | 5.61 | 19.47 | 0.02 | 0.07
15 | ТЕРм10-08-019-01 | Коробка ответвительная на стене (УК-2П) | шт. | 10 | 7.18 | 6.95 |  |  | 71.8 | 69.5 |  |  | 0.5 | 5
16 | ТЕРм10-04-030-02 прим | Дополнительная установка деталей на пультах и панелях. Резисторы | шт. | 24 20+4 | 6.46 | 6.46 |  |  | 155.04 | 155.04 |  |  | 0.5 | 12
Итого прямые затраты по разделу в ценах 2001г. | [8 empty] | 13241.52 | 3375.47 | 1530.11 | 456.13 |  | 246.35 |  | 25.59
Итого прямые затраты по разделу с учетом коэффициентов к итогам | [8 empty] | 64205.87 | 23898.32 | 7213.87 | 3229.4 |  | 246.35 |  | 25.59
Накладные расходы | [8 empty] | 23187.81
Сметная прибыль | [8 empty] | 17294
Итоги по разделу 1 Пожарная сигнализация и оповещение о пожаре :
Монтаж оборудования | [8 empty] | 16144.46 |  |  |  |  | 67.98
Электромонтажные работы на других объектах | [8 empty] | 77445.76 |  |  |  |  | 136.25 |  | 25.55
Прокладка и монтаж сетей связи | [8 empty] | 1539 |  |  |  |  | 4.12 |  | 0.04
Монтаж радиотелевизионного и электронного оборудования | [8 empty] | 9558.46 |  |  |  |  | 38
Итого | [8 empty] | 104687.68 |  |  |  |  | 246.35 |  | 25.59
В том числе:
Материалы | [8 empty] | 33093.68
Машины и механизмы | [8 empty] | 7213.87
ФОТ | [8 empty] | 27127.72
Накладные расходы | [8 empty] | 23187.81
Сметная прибыль | [8 empty] | 17294
Итого по разделу 1 Пожарная сигнализация и оповещение о пожаре | [8 empty] | 104687.68 |  |  |  |  | 246.35 |  | 25.59
Раздел 2. Материалы не учтенные ценником
17 | прайс лист | Контроллер двухпроводной линии связи С2000-КДЛ | шт | 1 | 467.49 |  |  |  | 467.49
18 | прайс лист | Блок сигнально-пусковой исп.01 С2000-СП1 исп.01 | шт | 1 | 420.52 |  |  |  | 420.52
19 | прайс лист | Извещатель пожарный дымовой ИП212-34А (ДИП-34А) | шт | 21 | 182.08 |  |  |  | 3823.68
20 | прайс лист | Извещатель пожарный ручной ИПР 513-3А | шт | 3 | 128.93 |  |  |  | 386.79
21 | прайс лист | Блок разветвительно-изолирующий БРИЗ | шт | 2 | 86.24 |  |  |  | 172.48
22 | прайс лист | Шкаф пожарной сигнализации ШПС с блоком питания РИП | шт | 1 | 2898.9 |  |  |  | 2898.9
23 | прайс лист | Аккумулятор 12В 17А/ч | шт | 2 | 288.17 |  |  |  | 576.34
24 | прайс лист | Громкоговоритель Глагол-Н1-1 | шт | 4 | 146.22 |  |  |  | 584.88
25 | прайс лист | Громкоговоритель Глагол-Н1-5 | шт | 6 | 146.22 |  |  |  | 877.32
26 | прайс лист | Указатель световой "Выход" ЛЮКС НБО-12В-01 12В | шт | 3 | 41.62 |  |  |  | 124.86
27 | СЦМ-101-2161 | Рукава металлические диаметром 10 мм РЗ-Ц-Х | м | 210 | 8.93 |  |  |  | 1875.3
28 | прайс лист | Короб кабельный 15х10 | м | 20 | 1.7 |  |  |  | 34
29 | СЦМ-103-0133 | Трубы электросварные стальные прямошовные со снятой фаской диаметром от 20 до 377 мм из стали марок БСт2кп-БСт4кп и БСт2пс-БСт4пс наружный диаметр 40 мм толщина стенки 2.5 мм | м | 10 | 13.8 |  |  |  | 138
30 | СЦМ-300-9920-1 | Трубки защитные гофрированные диаметром 20 мм | м | 150 | 4.95 |  |  |  | 742.5
31 | прайс лист | Коробка ответвительная на стене (УК-2П) | шт | 10 | 2.24 |  |  |  | 22.4
32 | прайс лист | Резистор 10 Ом 2Вт | шт | 4 | 1 |  |  |  | 4
33 | прайс лист | Резистор 47 Ом 0,5Вт | шт | 20 | 1 |  |  |  | 20
34 | прайс лист | Кабель ВВГ нг LS 3х2,5 | м | 5 | 6.4 |  |  |  | 32
35 | прайс лист | Кабель КСВВ 2х0,5 | м | 90 | 0.49 |  |  |  | 44.1
36 | прайс лист | Кабель КПСВВ 1х2х0,5 | м | 100 | 1.68 |  |  |  | 168
37 | прайс лист | Кабель КПСВВ 1х2х1,5 | м | 120 | 5.76 |  |  |  | 691.2
38 | прайс лист | Кабель UTP 5 cat | м | 52 | 2.62 |  |  |  | 136.24
Итого прямые затраты по разделу в ценах 2001г. | [8 empty] | 14241
Итого прямые затраты по разделу с учетом коэффициентов к итогам | [8 empty] | 56536.77
Итоги по разделу 2 Материалы не учтенные ценником :
Итого Поз. 17-38 | [8 empty] | 14241
Всего с учетом "Пересчет в цены 2009г. 3 кв ОЗП=7,08; ЭМ-ЗПМ=3,71; ЗПМ=7,08; МАТ=3,97" | [8 empty] | 56536.77
В том числе:
Материалы | [8 empty] | 56536.77
Итого по разделу 2 Материалы не учтенные ценником | [8 empty] | 56536.77
Раздел 3. Пусконаладочные работы
39 | ТЕРп02-01-002-05 | Автоматизированные системы управления II категории технической сложности с количеством каналов: 20 | система | 1 | 3537.41 | 3537.41 |  |  | 3537.41 | 3537.41 |  |  | 168 | 168
40 | ТЕРп02-01-002-06 | Автоматизированные системы управления II категории технической сложности: за каждый канал св. 20 до 39 добавлять к норме 5 | канал | 6 | 170.55 | 170.55 |  |  | 1023.3 | 1023.3 |  |  | 8.1 | 48.6
Итого прямые затраты по разделу в ценах 2001г. | [8 empty] | 4560.71 | 4560.71 |  |  |  | 216.6
Итого прямые затраты по разделу с учетом коэффициентов к итогам | [8 empty] | 22438.69 | 22438.69 |  |  |  | 216.6
Накладные расходы | [8 empty] | 13710.04
Сметная прибыль | [8 empty] | 8975.48
Итоги по разделу 3 Пусконаладочные работы :
Итого Поз. 39-40 | [8 empty] | 4560.71 | 4560.71 |  |  |  | 216.6
Всего с учетом "ПНР ОЗП=4,92" | [8 empty] | 22438.69 | 22438.69 |  |  |  | 216.6
Накладные расходы 65%*0,94 ФОТ (от 22 438,69) | [8 empty] | 13710.04
Сметная прибыль 40% ФОТ (от 22 438,69) | [8 empty] | 8975.48
Итого c накладными и см. прибылью | [8 empty] | 45124.21 |  |  |  |  | 216.6
В том числе:
ФОТ | [8 empty] | 22438.69
Накладные расходы | [8 empty] | 13710.04
Сметная прибыль | [8 empty] | 8975.48
Итого по разделу 3 Пусконаладочные работы | [8 empty] | 45124.21 |  |  |  |  | 216.6
ИТОГИ ПО СМЕТЕ:
Итого прямые затраты по смете в ценах 2001г. | [8 empty] | 32043.23 | 7936.18 | 1530.11 | 456.13 |  | 462.95 |  | 25.59
Итого прямые затраты по смете с учетом коэффициентов к итогам | [8 empty] | 143181.33 | 46337.01 | 7213.87 | 3229.4 |  | 462.95 |  | 25.59
В том числе, справочно:
Пересчет в цены 2009г. 3 кв ОЗП=7,08; ЭМ-ЗПМ=3,71; ЗПМ=7,08; МАТ=3,97 (Поз. 17-38, 1-3, 5, 15, 4, 7, 10-14, 6, 8-9, 16) | [8 empty] | 93260.12 | 20522.86 | 5683.76 | 2773.27
ПНР ОЗП=4,92 (Поз. 39-40) | [8 empty] | 17877.98 | 17877.98
Накладные расходы | [8 empty] | 36897.85
В том числе, справочно:
65%*0,94 ФОТ (от 22438,69) (Поз. 39-40) | [8 empty] | 13710.04
80%*0,94 ФОТ (от 6780,3) (Поз. 1-3, 5, 15) | [8 empty] | 5098.79
92%*0,94 ФОТ (от 3508,28) (Поз. 8-9, 16) | [8 empty] | 3033.96
95%*0,94 ФОТ (от 16462,2) (Поз. 4, 7, 10-14) | [8 empty] | 14700.74
100%*0,94 ФОТ (от 376,94) (Поз. 6) | [8 empty] | 354.32
Сметная прибыль | [8 empty] | 26269.48
В том числе, справочно:
40% ФОТ (от 22438,69) (Поз. 39-40) | [8 empty] | 8975.48
60% ФОТ (от 6780,3) (Поз. 1-3, 5, 15) | [8 empty] | 4068.18
65% ФОТ (от 20347,42) (Поз. 4, 7, 10-14, 6, 8-9, 16) | [8 empty] | 13225.82
Итоги по смете:
Итого | [8 empty] | 206348.66 |  |  |  |  | 462.95 |  | 25.59
В том числе:
Материалы | [8 empty] | 89630.45
Машины и механизмы | [8 empty] | 7213.87
ФОТ | [8 empty] | 49566.41
Накладные расходы | [8 empty] | 36897.85
Сметная прибыль | [8 empty] | 26269.48
НДС 18% | [8 empty] | 37142.76
ВСЕГО по смете | [8 empty] | 243491.42 |  |  |  |  | 462.95 |  | 25.59
Коэффициент формирования начальной (максимальной) цены контракта | [8 empty] | 0.8221
ВСЕГО по смете | [8 empty] | 200174.2964
Составил Вшивкова Л.Л.
Проверил