## Локальная смета
| СОГЛАСОВАНО: | [11 empty] | УТВЕРЖДАЮ:
| _____________________________ | [11 empty] | __________________________
| " _____ " ________________ 200_ г. | [11 empty] | "____" ______________200_ г.
МОУ СОШ № 49
(наименование стройки)
ЛОКАЛЬНЫЙ СМЕТНЫЙ РАСЧЕТ №
(локальная смета)
|  | на | монтаж автоматической пожарной сигнализации и системы оповещения людей о пожаре (3 очередь), ул.Лебедева,28
(наименование работ и затрат, наименование объекта)
Основание: Проект № 16-09-АУПС и СОУЭ.С
|  |  | Сметная стоимость ___________________________________________________________ | [5 empty] | ___________________________799075,36 |  | руб.
|  |  | строительных работ ___________________________________________________________ | [5 empty] | ___________________________________________________________207538,7 |  | руб.
|  |  | монтажных работ ___________________________________________________________ | [5 empty] | ___________________________________________________________353106,6 |  | руб.
|  |  | прочих ___________________________________________________________ | [5 empty] | ___________________________________________________________116537,21 |  | руб.
|  |  | Средства на оплату труда ___________________________________________________________ | [5 empty] | ___________________________152174,76 |  | руб.
|  |  | Сметная трудоемкость ___________________________________________________________ | [5 empty] | ___________________________________________________________1404,68 |  | чел.час
Составлен(а) в текущих (прогнозных) ценах по состоянию на 3 кв _2009 г.
Сметная стоимость с учетом коэффициента формирования начальной (максимальной) цены контракта ___________________
[10 empty] | 656919.8535 | руб.
№ пп | Обоснование | Наименование | Ед. изм. | Кол. | Стоимость единицы, руб. |  |  |  | Общая стоимость, руб. |  |  |  | Т/з осн. раб.на ед. | Т/з осн. раб. Всего | Т/з мех. на ед. | Т/з мех. Всего
[5 empty] | Всего | В том числе |  |  | Всего | В том числе
[6 empty] | Осн.З/п | Эк.Маш | З/пМех |  | Осн.З/п | Эк.Маш | З/пМех
1 | 2 | 3 | 4 | 5 | 6 | 7 | 8 | 9 | 10 | 11 | 12 | 13 | 14 | 15 | 16 | 17
Раздел 1. Пожарная сигнализация и оповещение о пожаре
1 | ТЕРм10-08-001-10 | Приборы приемно-контрольные объектовые на: 1 луч (С2000М) | шт. | 2 | 157.52 | 154.99 | 0.22 |  | 315.04 | 309.98 | 0.44 |  | 11 | 22
2 | ТЕРм10-08-002-02 | Извещатели ПС автоматические: дымовой, фотоэлектрический, радиоизотопный, световой в нормальном исполнении(ДИП-34А, ИП212-62 "СПЭК-2210") | шт. | 58 52+6 | 24.67 | 22.98 | 0.27 |  | 1430.86 | 1332.84 | 15.66 |  | 1.68 | 97.44
3 | ТЕРм08-01-081-01 | Аппарат (кнопка, ключ управления, замок электромагнитной блокировки, звуковой сигнал, сигнальная лампа), количество подключаемых концов, до: 2(ИПР-513-3А) | шт. | 9 | 27.06 | 15.46 | 9.26 | 0.74 | 243.54 | 139.14 | 83.34 | 6.66 | 1.13 | 10.17 | 0.08 | 0.72
4 | ТЕРм10-08-001-13 | Устройства промежуточные на количество лучей: 1(Бриз) | шт. | 7 | 60.13 | 58 | 0.22 |  | 420.91 | 406 | 1.54 |  | 4 | 28
5 | ТЕРм10-08-001-13 | Устройства промежуточные на количество лучей: 1 (С2000-АР2) | шт. | 6 | 60.13 | 58 | 0.22 |  | 360.78 | 348 | 1.32 |  | 4 | 24
6 | ТЕРм10-04-101-07 | Громкоговоритель или звуковая колонка: в помещении | шт. | 55 24+21+10 | 43.01 | 25.84 |  |  | 2365.55 | 1421.2 |  |  | 2 | 110
7 | ТЕРм10-04-101-15 | Транспарант световой (табло) "Выход" | шт. | 18 12+6 | 31.91 | 27.36 |  |  | 574.38 | 492.48 |  |  | 2 | 36
8 | ТЕРм08-02-411-01 | Рукав металлический, наружный диаметр, мм, до: 48 | 100 м | 6.3 | 3184.47 | 464.29 | 247.38 | 4.04 | 20062.16 | 2925.03 | 1558.49 | 25.45 | 34.7 | 218.61 | 0.44 | 2.77
9 | ТЕРм08-02-409-01 | Труба винипластовая по установленным конструкциям, по стенам и колоннам с креплением скобами, диаметр, мм, до: 25 | 100 м | 5.4 | 2143.17 | 318.44 | 631.8 | 292.43 | 11573.12 | 1719.58 | 3411.72 | 1579.12 | 23.8 | 128.52 | 16 | 86.4
10 | ТЕРм08-02-412-01 | Затягивание проводов в проложенные трубы и металлические рукава. Провод первый одножильный или многожильный в общей оплетке, суммарное сечение, мм2, до: 2,5 | 100 м | 11.7 | 335.62 | 75.06 | 2.31 | 0.18 | 3926.75 | 878.2 | 27.03 | 2.11 | 5.61 | 65.64 | 0.02 | 0.23
11 | Втерм08-02-396-59-1 | Прокладка коробов пластмассовых шириной до 40мм | 100м | 1.5 | 324.7 | 218.74 | 19.36 | 1.93 | 487.05 | 328.11 | 29.04 | 2.9
12 | ТЕРм10-08-019-01 | Коробка ответвительная на стене (УК-2П) | шт. | 60 | 7.18 | 6.95 |  |  | 430.8 | 417 |  |  | 0.5 | 30
13 | ТЕРм10-04-030-02 прим | Дополнительная установка деталей на пультах и панелях. Резисторы | шт. | 142 | 6.46 | 6.46 |  |  | 917.32 | 917.32 |  |  | 0.5 | 71
14 | ТЕРм10-08-002-06 | Монтаж защитной сетки для извещателей | шт. | 12 | 11.61 | 4.79 | 1.21 |  | 139.32 | 57.48 | 14.52 |  | 0.35 | 4.2
Итого прямые затраты по разделу в ценах 2001г. | [8 empty] | 43247.58 | 11692.36 | 5143.1 | 1616.24 |  | 845.58 |  | 90.12
Итого прямые затраты по разделу с учетом коэффициентов к итогам | [8 empty] | 212165.64 | 82781.9 | 24527.63 | 11442.98 |  | 845.58 |  | 90.12
Накладные расходы | [8 empty] | 80711.23
Сметная прибыль | [8 empty] | 60229.73
Итоги по разделу 1 Пожарная сигнализация и оповещение о пожаре :
Монтаж оборудования | [8 empty] | 48703.48 |  |  |  |  | 205.64
Электромонтажные работы на других объектах | [8 empty] | 249923.57 |  |  |  |  | 422.94 |  | 90.12
Монтаж радиотелевизионного и электронного оборудования | [8 empty] | 54479.55 |  |  |  |  | 217
Итого | [8 empty] | 353106.6 |  |  |  |  | 845.58 |  | 90.12
В том числе:
Материалы | [8 empty] | 104856.11
Машины и механизмы | [8 empty] | 24527.63
ФОТ | [8 empty] | 94224.88
Накладные расходы | [8 empty] | 80711.23
Сметная прибыль | [8 empty] | 60229.73
Итого по разделу 1 Пожарная сигнализация и оповещение о пожаре | [8 empty] | 353106.6 |  |  |  |  | 845.58 |  | 90.12
Раздел 2. Материалы не учтенные ценником
15 | прайс лист | Пульт контроля и управления С2000М | шт | 2 | 1397.55 |  |  |  | 2795.1
16 | прайс лист | Извещатель пожарный дымовой ДИП-34А | шт | 52 | 182.08 |  |  |  | 9468.16
17 | прайс лист | Извещатель пожарный дымовой ДИП-212-62 "СПЭК-2210" | шт | 6 | 2751.57 |  |  |  | 16509.42
18 | прайс лист | Извещатель пожарный ручной ИПР 513-3А | шт | 9 | 128.93 |  |  |  | 1160.37
19 | прайс лист | Блок разветвительно-изолирующий БРИЗ | шт | 7 | 86.24 |  |  |  | 603.68
20 | прайс лист | Адресный расширитель С2000-АР2 | шт | 6 | 103.1 |  |  |  | 618.6
21 | прайс лист | Громкоговоритель Глагол-Н1-1 | шт | 24 | 146.22 |  |  |  | 3509.28
22 | прайс лист | Громкоговоритель Глагол-Н1-5 | шт | 21 | 146.22 |  |  |  | 3070.62
23 | прайс лист | Громкоговоритель Глагол-Н2-10 | шт | 10 | 157.96 |  |  |  | 1579.6
24 | прайс лист | Указатель световой "Выход" ЛЮКС НБО-12В-01 12В | шт | 12 | 41.62 |  |  |  | 499.44
25 | прайс лист | Указатель световой Выход ЛЮКС НБО-12В-01 12В двусторонее | шт | 6 | 41.62 |  |  |  | 249.72
26 | СЦМ-101-2161 | Рукава металлические диаметром 15 мм РЗ-Ц-Х | м | 630 | 8.93 |  |  |  | 5625.9
27 | прайс лист | Короб кабельный 15х10 | м | 150 | 1.7 |  |  |  | 255
28 | СЦМ-300-9920-1 | Трубки защитные гофрированные диаметром 16 мм | м | 540 | 4.95 |  |  |  | 2673
29 | прайс лист | Коробка ответвительная на стене (УК-2П) | шт | 60 | 2.24 |  |  |  | 134.4
30 | прайс лист | Защитная сетка для извещателей | шт | 12 | 32.02 |  |  |  | 384.24
31 | прайс лист | Кабель КСВВ 2х0,5 | м | 270 | 0.49 |  |  |  | 132.3
32 | прайс лист | Кабель КПСВВ 1х2х0,5 | м | 500 | 1.68 |  |  |  | 840
33 | прайс лист | Кабель КПСВВ 1х2х1,5 | м | 360 | 5.76 |  |  |  | 2073.6
34 | прайс лист | Кабель UTP 5 cat | м | 36 | 2.62 |  |  |  | 94.32
Итого прямые затраты по разделу в ценах 2001г. | [8 empty] | 52276.75
Итого прямые затраты по разделу с учетом коэффициентов к итогам | [8 empty] | 207538.7
Итоги по разделу 2 Материалы не учтенные ценником :
Итого Поз. 15-34 | [8 empty] | 52276.75
Всего с учетом "Пересчет в цены 2009г. 3 кв ОЗП=7,08; ЭМ-ЗПМ=3,71; ЗПМ=7,08; МАТ=3,97" | [8 empty] | 207538.7
В том числе:
Материалы | [8 empty] | 207538.7
Итого по разделу 2 Материалы не учтенные ценником | [8 empty] | 207538.7
Раздел 3. Пусконаладочные работы
35 | ТЕРп02-01-002-07 | Автоматизированные системы управления II категории технической сложности с количеством каналов: 40 | система | 1 | 6948.48 | 6948.48 |  |  | 6948.48 | 6948.48 |  |  | 330 | 330
36 | ТЕРп02-01-002-08 | Автоматизированные системы управления II категории технической сложности: за каждый канал св. 40 до 79 добавлять к норме 7 | канал | 29 | 166.55 | 166.55 |  |  | 4829.95 | 4829.95 |  |  | 7.9 | 229.1
Итого прямые затраты по разделу в ценах 2001г. | [8 empty] | 11778.43 | 11778.43 |  |  |  | 559.1
Итого прямые затраты по разделу с учетом коэффициентов к итогам | [8 empty] | 57949.88 | 57949.88 |  |  |  | 559.1
Накладные расходы | [8 empty] | 35407.38
Сметная прибыль | [8 empty] | 23179.95
Итоги по разделу 3 Пусконаладочные работы :
Итого Поз. 35-36 | [8 empty] | 11778.43 | 11778.43 |  |  |  | 559.1
Всего с учетом "ПНР ОЗП=4,92" | [8 empty] | 57949.88 | 57949.88 |  |  |  | 559.1
Накладные расходы 65%*0,94 ФОТ (от 57 949,88) | [8 empty] | 35407.38
Сметная прибыль 40% ФОТ (от 57 949,88) | [8 empty] | 23179.95
Итого c накладными и см. прибылью | [8 empty] | 116537.21 |  |  |  |  | 559.1
В том числе:
ФОТ | [8 empty] | 57949.88
Накладные расходы | [8 empty] | 35407.38
Сметная прибыль | [8 empty] | 23179.95
Итого по разделу 3 Пусконаладочные работы | [8 empty] | 116537.21 |  |  |  |  | 559.1
ИТОГИ ПО СМЕТЕ:
Итого прямые затраты по смете в ценах 2001г. | [8 empty] | 107302.76 | 23470.79 | 5143.1 | 1616.24 |  | 1404.68 |  | 90.12
Итого прямые затраты по смете с учетом коэффициентов к итогам | [8 empty] | 477654.22 | 140731.78 | 24527.63 | 11442.98 |  | 1404.68 |  | 90.12
В том числе, справочно:
Пересчет в цены 2009г. 3 кв ОЗП=7,08; ЭМ-ЗПМ=3,71; ЗПМ=7,08; МАТ=3,97 (Поз. 15-34, 1-2, 4-5, 12, 14, 3, 8-11, 6-7, 13) | [8 empty] | 324180.01 | 71089.55 | 19384.53 | 9826.74
ПНР ОЗП=4,92 (Поз. 35-36) | [8 empty] | 46171.45 | 46171.45
Накладные расходы | [8 empty] | 116118.61
В том числе, справочно:
65%*0,94 ФОТ (от 57949,88) (Поз. 35-36) | [8 empty] | 35407.38
80%*0,94 ФОТ (от 20328,8) (Поз. 1-2, 4-5, 12, 14) | [8 empty] | 15287.26
92%*0,94 ФОТ (от 20043,48) (Поз. 6-7, 13) | [8 empty] | 17333.6
95%*0,94 ФОТ (от 53852,6) (Поз. 3, 8-11) | [8 empty] | 48090.37
Сметная прибыль | [8 empty] | 83409.68
В том числе, справочно:
40% ФОТ (от 57949,88) (Поз. 35-36) | [8 empty] | 23179.95
60% ФОТ (от 20328,8) (Поз. 1-2, 4-5, 12, 14) | [8 empty] | 12197.28
65% ФОТ (от 73896,08) (Поз. 3, 8-11, 6-7, 13) | [8 empty] | 48032.45
Итоги по смете:
Итого | [8 empty] | 677182.51 |  |  |  |  | 1404.68 |  | 90.12
В том числе:
Материалы | [8 empty] | 312394.81
Машины и механизмы | [8 empty] | 24527.63
ФОТ | [8 empty] | 152174.76
Накладные расходы | [8 empty] | 116118.61
Сметная прибыль | [8 empty] | 83409.68
НДС 18% | [8 empty] | 121892.85
ВСЕГО по смете | [8 empty] | 799075.36 |  |  |  |  | 1404.68 |  | 90.12
Коэффициент формирования начальной (максимальной) цены контракта | [8 empty] | 0.8221
ВСЕГО по смете | [8 empty] | 656919.8535
Составил Вшивкова Л.Л.
Проверил