## Локальная смета
Приложение 1
к МК №_____ от _______
СОГЛАСОВАНО: | [10 empty] | УТВЕРЖДАЮ:
_____________________________ | [10 empty] | _______________________________
" _____ " ________________ 200_ г. | [10 empty] | "______ " _______________200_ г.
(наименование стройки)
ЛОКАЛЬНЫЙ СМЕТНЫЙ РАСЧЕТ №
(локальная смета)
|  | на | Ремонт дорог Кировского района г.Перми
(наименование работ и затрат, наименование объекта)
Основание:
|  | Сметная стоимость строительных работ _______________________________________________________________________________________________ |  | ___________________________499 658,5 |  | руб.
|  | Средства на оплату труда _______________________________________________________________________________________________ |  | ___________________________23 545,74 |  | руб.
|  | Сметная трудоемкость _______________________________________________________________________________________________ |  | _______________________________________________________________________________________________177,16 |  | чел.час
Составлен(а) в текущих (прогнозных) ценах по состоянию на 3 кв 2009 г.
№ пп | Обоснование | Наименование | Ед. изм. | Кол. на ед./ всего | Стоимость единицы, руб. |  |  |  | Общая стоимость, руб. |  |  |  |  | Общая масса обору-дования, т
[5 empty] | Всего | В том числе |  |  | Обору-дование | Всего | В том числе
[6 empty] | Осн.З/п | Эк.Маш | З/пМех |  |  | Осн.З/п | Эк.Маш | З/пМех
1 | 2 | 3 | 4 | 5 | 6 | 7 | 8 | 9 | 10 | 11 | 12 | 13 | 14 | 15
Раздел 1.
1 | ТЕР01-02-027-02 | Планировка площадей механизированным способом, группа грунтов: 2 Земляные работы, выполняемые по другим видам работ (подготовительным, сопутствующим, укрепительным) | 1000 м2 спланированной площади | 1,6975 1697,5/1000 | 153.03 |  | 153.03 | 19.07 |  | 259.77 |  | 259.77 | 32.37
| 1. 070149 | Бульдозеры при работе на других видах строительства (кроме водохозяйственного): 79 (108) кВт (л.с.) | маш.-ч | 0,67 1,14 | 116.32 |  | 116.32 | 18.38 |  | 132.6 |  | 132.6 | 20.95
| 2. 120202 | Автогрейдеры: среднего типа 99 (135) кВт (л.с.) | маш.-ч | 0,43 0,73 | 174.63 |  | 174.63 | 15.72 |  | 127.48 |  | 127.48 | 11.48
2 | ТЕР27-04-013-03 | Устройство покрытий толщиной 15 см (при укатке щебня с пределом прочности на сжатие свыше 68,6 до 98,1 МПа (свыше 700 до 1000 кгс/см2)) двухслойных нижнего слоя КОЭФ. К ПОЗИЦИИ: 3.1 Производство работ на одной половине проезжей части при систематическом движении транспорта на другой ОЗП=1,2; ЭМ=1,2; ЗПМ=1,2; ТЗ=1,2; ТЗМ=1,2 Автомобильные дороги | 1000 м2 покрытия | 1,6975 1697,5/1000 | 30608.31 | 430.1 | 3923.83 | 555.44 |  | 51957.6 | 730.1 | 6660.7 | 942.87
|  | Затраты труда рабочих (ср 2,1) | чел.час | 38,436 65,25 | 11.19 | 11.19 |  |  |  | 730.15 | 730.15
| 1. 030101 | Автопогрузчики 5 т | маш.-ч | 4,428 7,52 | 97.06 |  | 97.06 | 13.68 |  | 729.89 |  | 729.89 | 102.87
| 2. 070149 | Бульдозеры при работе на других видах строительства (кроме водохозяйственного) 79 (108) кВт (л.с.) | маш.-ч | 3,108 5,28 | 116.32 |  | 116.32 | 18.38 |  | 614.17 |  | 614.17 | 97.05
| 3. 120202 | Автогрейдеры среднего типа 99 (135) кВт (л.с.) | маш.-ч | 0,492 0,84 | 174.63 |  | 174.63 | 15.72 |  | 146.69 |  | 146.69 | 13.2
| 4. 120906 | Катки дорожные самоходные гладкие 8 т | маш.-ч | 7,848 13,32 | 88.68 |  | 88.68 | 15.72 |  | 1181.22 |  | 1181.22 | 209.39
| 5. 120907 | Катки дорожные самоходные гладкие 13 т | маш.-ч | 16,008 27,17 | 117.29 |  | 117.29 | 15.72 |  | 3186.77 |  | 3186.77 | 427.11
| 6. 121601 | Машины поливомоечные 6000 л | маш.-ч | 4,02 6,82 | 117.68 |  | 117.68 | 13.68 |  | 802.58 |  | 802.58 | 93.3
| 7. 408-0016 | Щебень из природного камня для строительных работ марка 800, фракция 40-70 мм | м3 | 189 320,8 | 138.33 |  |  |  |  | 44376.26
| 8. 411-0001 | Вода | м3 | 20 33,95 | 5.5 |  |  |  |  | 186.73
3 | СЦМ-408-0016 | Щебень из природного камня для строительных работ марка М800, фракция 40-70 мм Автомобильные дороги | м3 | -320.8 | 138.33 |  |  |  |  | -44376.26
4 | СЦМ-408-0012-1 (в тек.ценах) | Щебень из природного камня для строительных работ марка М1000, фракция 40-70 мм для дорожного строительства Автомобильные дороги | м3 | 320.8 | 206.88 |  |  |  |  | 66367.1
5 | ТЕР27-04-013-04 | На каждый 1 см изменения толщины слоя добавлять или исключать к нормам с 27-04-013-1 по 27-04-013-3 КОЭФ. К ПОЗИЦИИ: 3.1 Производство работ на одной половине проезжей части при систематическом движении транспорта на другой ОЗП=1,2; ЭМ=1,2; ЗПМ=1,2; ТЗ=1,2; ТЗМ=1,2; Новый коэффициент ПЗ=5; ОЗП=5; ЭМ=5; ЗПМ=5; МАТ=5; ТЗ=5; ТЗМ=5 Автомобильные дороги | 1000 м2 покрытия | -1,6975 -1697,5/1000 | 10232.8 |  | 1518 | 226.56 |  | -17370.18 |  | -2576.8 | -384.59
| 1. 030101 | Автопогрузчики 5 т | маш.-ч | 4,98 -8,45 | 97.06 |  | 97.06 | 13.68 |  | -820.16 |  | -820.16 | -115.6
| 2. 120906 | Катки дорожные самоходные гладкие 8 т | маш.-ч | 5,16 -8,76 | 88.68 |  | 88.68 | 15.72 |  | -776.84 |  | -776.84 | -137.71
| 3. 120907 | Катки дорожные самоходные гладкие 13 т | маш.-ч | 4,92 -8,35 | 117.29 |  | 117.29 | 15.72 |  | -979.37 |  | -979.37 | -131.26
| 4. 408-0016 | Щебень из природного камня для строительных работ марка 800, фракция 40-70 мм | м3 | 63 -106,9 | 138.33 |  |  |  |  | -14787.48
6 | СЦМ-408-0016 | Щебень из природного камня для строительных работ марка М800, фракция 40-70 мм Автомобильные дороги | м3 | 106.9 | 138.33 |  |  |  |  | 14787.48
7 | СЦМ-408-0012-1 (в тек.ценах) | Щебень из природного камня для строительных работ марка М1000, фракция 40-70 мм для дорожного строительства Автомобильные дороги | м3 | -106.9 | 206.88 |  |  |  |  | -22115.47
8 | ТЕР27-04-013-02 | Устройство покрытий толщиной 15 см (при укатке щебня с пределом прочности на сжатие свыше 68,6 до 98,1 МПа (свыше 700 до 1000 кгс/см2)) двухслойных верхнего слоя КОЭФ. К ПОЗИЦИИ: 3.1 Производство работ на одной половине проезжей части при систематическом движении транспорта на другой ОЗП=1,2; ЭМ=1,2; ЗПМ=1,2; ТЗ=1,2; ТЗМ=1,2 Автомобильные дороги | 1000 м2 покрытия | 1,6975 1697,5/1000 | 36761.53 | 779.93 | 5948.48 | 827 |  | 62402.7 | 1323.93 | 10097.55 | 1403.84
|  | Затраты труда рабочих (ср 2,7) | чел.час | 65,928 111,91 | 11.83 | 11.83 |  |  |  | 1323.9 | 1323.9
| 1. 030101 | Автопогрузчики 5 т | маш.-ч | 10,02 17,01 | 97.06 |  | 97.06 | 13.68 |  | 1650.99 |  | 1650.99 | 232.7
| 2. 120202 | Автогрейдеры среднего типа 99 (135) кВт (л.с.) | маш.-ч | 2,184 3,71 | 174.63 |  | 174.63 | 15.72 |  | 647.88 |  | 647.88 | 58.32
| 3. 120906 | Катки дорожные самоходные гладкие 8 т | маш.-ч | 11,64 19,76 | 88.68 |  | 88.68 | 15.72 |  | 1752.32 |  | 1752.32 | 310.63
| 4. 120907 | Катки дорожные самоходные гладкие 13 т | маш.-ч | 23,664 40,17 | 117.29 |  | 117.29 | 15.72 |  | 4711.54 |  | 4711.54 | 631.47
| 5. 121601 | Машины поливомоечные 6000 л | маш.-ч | 5,34 9,06 | 117.68 |  | 117.68 | 13.68 |  | 1066.18 |  | 1066.18 | 123.94
| 6. 121803 | Распределители каменной мелочи | маш.-ч | 1,5 2,55 | 105.57 |  | 105.57 | 18.38 |  | 269.2 |  | 269.2 | 46.87
| 7. 408-0013 | Щебень из природного камня для строительных работ марка 800, фракция 5(3)-10 мм | м3 | 10 16,98 | 152.13 |  |  |  |  | 2583.17
| 8. 408-0014 | Щебень из природного камня для строительных работ марка 800, фракция 10-20 мм | м3 | 15 25,46 | 146.83 |  |  |  |  | 3738.29
| 9. 408-0016 | Щебень из природного камня для строительных работ марка 800, фракция 40-70 мм | м3 | 189 320,8 | 138.33 |  |  |  |  | 44376.26
| 10. 411-0001 | Вода | м3 | 30 50,93 | 5.5 |  |  |  |  | 280.12
9 | СЦМ-408-0016 | Щебень из природного камня для строительных работ марка М800, фракция 40-70 мм Автомобильные дороги | м3 | -320.8 | 138.33 |  |  |  |  | -44376.26
10 | СЦМ-408-0011-1 (в тек.ценах) | Щебень из природного камня для строительных работ марка М1000, фракция 20-40 мм для дорожного строительства Автомобильные дороги | м3 | 320.8 | 199.07 |  |  |  |  | 63861.66
11 | СЦМ-408-0014 | Щебень из природного камня для строительных работ марка М800, фракция 10-20 мм Автомобильные дороги | м3 | -25.46 | 146.83 |  |  |  |  | -3738.29
12 | СЦМ-408-0010-1 | Щебень из природного камня для строительных работ марка М1000, фракция 10-20 мм и смесь фракций 5-20, 3-10 для дорожного строительства Автомобильные дороги | м3 | 25.46 | 216.27 |  |  |  |  | 5506.23
13 | СЦМ-408-0013 | Щебень из природного камня для строительных работ марка М800, фракция 5-10 мм Автомобильные дороги | м3 | -16.98 | 152.13 |  |  |  |  | -2583.17
14 | СЦМ-408-0009-1 | Щебень из природного камня для строительных работ марка М1000, фракция 5-10 мм для дорожного строительства Автомобильные дороги | м3 | 16.98 | 184.32 |  |  |  |  | 3129.75
15 | ТЕР27-04-013-04 | На каждый 1 см изменения толщины слоя добавлять или исключать к нормам с 27-04-013-1 по 27-04-013-3 КОЭФ. К ПОЗИЦИИ: 3.1 Производство работ на одной половине проезжей части при систематическом движении транспорта на другой ОЗП=1,2; ЭМ=1,2; ЗПМ=1,2; ТЗ=1,2; ТЗМ=1,2; Новый коэффициент ПЗ=10; ОЗП=10; ЭМ=10; ЗПМ=10; МАТ=10; ТЗ=10; ТЗМ=10 Автомобильные дороги | 1000 м2 покрытия | -1,6975 -1697,5/1000 | 20465.6 |  | 3036 | 453.12 |  | -34740.36 |  | -5153.61 | -769.17
| 1. 030101 | Автопогрузчики 5 т | маш.-ч | 9,96 -16,91 | 97.06 |  | 97.06 | 13.68 |  | -1641.28 |  | -1641.28 | -231.33
| 2. 120906 | Катки дорожные самоходные гладкие 8 т | маш.-ч | 10,32 -17,52 | 88.68 |  | 88.68 | 15.72 |  | -1553.67 |  | -1553.67 | -275.41
| 3. 120907 | Катки дорожные самоходные гладкие 13 т | маш.-ч | 9,84 -16,7 | 117.29 |  | 117.29 | 15.72 |  | -1958.74 |  | -1958.74 | -262.52
| 4. 408-0016 | Щебень из природного камня для строительных работ марка 800, фракция 40-70 мм | м3 | 126 -213,9 | 138.33 |  |  |  |  | -29588.79
16 | СЦМ-408-0016 | Щебень из природного камня для строительных работ марка М800, фракция 40-70 мм Автомобильные дороги | м3 | 213.9 | 138.33 |  |  |  |  | 29588.79
17 | СЦМ-408-0011-1(в тек.ценах) | Щебень из природного камня для строительных работ марка М1000, фракция 20-40 мм для дорожного строительства Автомобильные дороги | м3 | -213.9 | 199.07 |  |  |  |  | -42581.07
Итого прямые затраты по смете в ценах 2001г. | [9 empty] | 85980.02 | 2054.03 | 9287.61 | 1225.32
Итого прямые затраты по смете с учетом коэффициентов к итогам | [9 empty] | 373231.6 | 14747.94 | 39031.39 | 8797.8
В том числе, справочно:
в ц. 3 кв 09г ОЗП=7,18; ЭМ-ЗПМ=3,75; ЗПМ=7,18; МАТ=4,28 (Поз. 1-18) | [9 empty] | 287251.58 | 12693.91 | 29743.78 | 7572.48
Накладные расходы | [9 empty] | 31293.4
В том числе, справочно:
80%*0,94 ФОТ (от 232,42) (Поз. 1) | [9 empty] | 174.78
142%*0,94 ФОТ (от 23313,32) (Поз. 2-18) | [9 empty] | 31118.62
Сметная прибыль | [9 empty] | 18914.41
В том числе, справочно:
45%*0,85 ФОТ (от 232,42) (Поз. 1) | [9 empty] | 88.9
95%*0,85 ФОТ (от 23313,32) (Поз. 2-18) | [9 empty] | 18825.51
Итоги по смете:
Земляные работы, выполняемые по другим видам работ (подготовительным, сопутствующим, укрепительным) | [9 empty] | 1348.85
Автомобильные дороги | [9 empty] | 422090.56
Итого | [9 empty] | 423439.41
В том числе:
Материалы | [9 empty] | 319452.27
Машины и механизмы | [9 empty] | 39031.39
ФОТ | [9 empty] | 23545.74
Накладные расходы | [9 empty] | 31293.4
Сметная прибыль | [9 empty] | 18914.41
НДС 18% | [9 empty] | 76219.09
ВСЕГО по смете | [9 empty] | 499658.5
Составил
Проверил