## Локальная смета
СОГЛАСОВАНО: | [9 empty] | УТВЕРЖДАЮ:
_____________________________ | [9 empty] | _____________________________
" _____ " ________________ 200_ г. | [9 empty] | "______ " _______________200_ г.
(наименование стройки)
ЛОКАЛЬНЫЙ СМЕТНЫЙ РАСЧЕТ №
(локальная смета)
на
(наименование работ и затрат, наименование объекта)
Основание: чертежи №
| Сметная стоимость ___________________________________________________________ |  | ___________________________499953,19 |  | руб.
| строительных работ ___________________________________________________________ |  | ___________________________________________________________420504,15 |  | руб.
| монтажных работ ___________________________________________________________ |  | ___________________________________________________________3184,99 |  | руб.
| Средства на оплату труда ___________________________________________________________ |  | ___________________________26227,65 |  | руб.
| Сметная трудоемкость ___________________________________________________________ |  | ___________________________________________________________294,62 |  | чел.час
Составлен(а) в текущих (прогнозных) ценах по состоянию на 3кв. 2009 г.
№ пп | Шифр и номер позиции норматива | Наименование работ и затрат, единица измерения | Количество | Стоимость единицы, руб. |  |  | Общая стоимость, руб. |  |  |  | Затраты труда рабочих, чел.-ч, не занятых обслуживанием машин
|  |  |  | всего | эксплуатации машин | материалы | Всего | оплаты труда | эксплуатация машин | материалы
|  |  |  | оплаты труда | в т.ч. оплаты труда |  |  |  | в т.ч. оплаты труда |  | на единицу | всего
1 | 2 | 3 | 4 | 5 | 6 | 7 | 8 | 9 | 10 | 11 | 12 | 13
Раздел 1.
Тренажерный зал
Система П1
1 | ТЕР20-02-002-01 | Установка решеток жалюзийных площадью в свету: до 0,5 м2 (1 решетка) | 1 | 24,89 18,63 | 2.44 | 3.82 | 24.89 | 18.63 | 2.44 | 3.82 | 1.46 | 1.46
Уд | 1. 300-9390-1 | Решетки жалюзийные неподвижные типа СТД площадью в свету до 0,5 м2, (шт) | 1 1 | 59.02 |  | 59.02 | 59.02 |  |  | 59.02
2 | ТЕР20-02-006-07 | Установка заслонок воздушных и клапанов воздушных КВР с электрическим или пневматическим приводами периметром: до 1600 мм (1 шт.) | 1 | 41,28 23,48 | 2.59 | 15.21 | 41.28 | 23.48 | 2.59 | 15.21 | 1.84 | 1.84
Уд | 1. 300-0387 | Клапаны воздушные регулирующие прямоугольного сечения с электрическим приводом МЭО-16/63-0.25Р-82 КВР 400х400, (шт) | 1 1 | 848 |  | 848 | 848 |  |  | 848
3 | ТЕР20-05-001-01 | Установка фильтров ячейковых (1 м2 поверхности в свету) | 0.125 | 65,85 55,39 | 7.77 | 2.69 | 8.23 | 6.92 | 0.97 | 0.34 | 4.14 | 0.52
Уд | 1. 542-0040 | Масло веретенное, (т) | 0,0052 0,00065 | 6887.17 |  | 6887.17 | 4.48 |  |  | 4.48
4 | ТЕР20-04-002-01 | Установка калориферов массой: до 0,1 т (1 калорифер) | 1 | 161,28 64,52 | 15,18 0,47 | 81.58 | 161.28 | 64.52 | 15,18 0,47 | 81.58 | 5.31 | 5.31
5 | ТЕР20-03-001-01 | Установка вентиляторов радиальных массой: до 0,05 т (1 вентилятор) | 1 | 117,75 79,46 | 8,69 0,16 | 29.6 | 117.75 | 79.46 | 8,69 0,16 | 29.6 | 6.54 | 6.54
Уд | 1. 300-9091-11 | Вставки гибкие для вентиляторов № 2,5, (шт) | 2 2 | 78.1 |  | 78.1 | 156.2 |  |  | 156.2
6 | ТЕР20-02-018-01 | Установка вставок гибких к радиальным вентиляторам (1 м2) | 0.57 | 78,36 71,65 | 0.77 | 5.94 | 44.67 | 40.84 | 0.44 | 3.39 | 5.75 | 3.28
Уд | 1. 300-0231 | Вставки гибкие к радиальным (центробежным) вентиляторам из парусины и сортовой стали, (м2) | 1 0,57 | 217.67 |  | 217.67 | 124.07 |  |  | 124.07
7 | ТЕР20-02-015-10 | Установка шумоглушителей вентиляционных трубчатых типа: ГТП 2-5, сечением 400х400 мм (1 шт.) | 1 | 42,95 22,95 | 3.64 | 16.36 | 42.95 | 22.95 | 3.64 | 16.36 | 1.82 | 1.82
Уд | 1. 300-0253 | Глушители шума прямоугольного сечения на бандажном соединении марка ГТП 2-5, сечение обечайки 400х400 мм, масса наполнителя 1.92 кг, (шт) | 1 1 | 1059.27 |  | 1059.27 | 1059.27 |  |  | 1059.27
8 | ТЕРм11-06-001-01 | Щит, масса, кг, до: 50 (шт.) | 1 | 191,88 64,94 | 9,33 0,74 | 117.61 | 191.88 | 64.94 | 9,33 0,74 | 117.61 | 5.15 | 5.15
9 | ТЕР20-02-002-01 | Установка решеток жалюзийных площадью в свету: до 0,5 м2 (1 решетка) | 5 | 24,89 18,63 | 2.44 | 3.82 | 124.45 | 93.15 | 12.2 | 19.1 | 1.46 | 7.3
Уд | 1. 300-9390-1 | Решетки жалюзийные неподвижные типа СТД площадью в свету до 0,5 м2, (шт) | 1 5 | 59.02 |  | 59.02 | 295.1 |  |  | 295.1
10 | ТЕР20-01-001-32 | Прокладка воздуховодов класса Н (нормальные) из оцинкованной стали толщиной: 0,7 мм, периметром до 2400 мм (100 м2 поверхности воздуховодов) | 0.3 | 1897,54 1246,75 | 125,44 4,40 | 525.35 | 569.26 | 374.03 | 37,63 1,32 | 157.6 | 100.06 | 30.02
Уд | 1. 300-9066-23 | Воздуховоды из оцинкованной стали толщиной 0,7 мм периметром до 4000 мм, (м2) | 100 30 | 280.74 |  | 280.74 | 8422.2 |  |  | 8422.2
11 | ТЕР26-01-018-01 | Изоляция плоских и криволинейных поверхностей пластинами (плитами) из вспененного каучука ("Армофлекс"), вспененного полиэтилена ("Термофлекс"): (10 м2 изолируемой поверхности) | 0.5 | 210,7 93,98 | 33.29 | 83.43 | 105.35 | 46.99 | 16.65 | 41.71 | 6.67 | 3.34
Уд | 1. 104-0120 | Клей Армофлекс 520, (л) | 1,5 0,75 | 214.23 |  | 214.23 | 160.67 |  |  | 160.67
Уд | 2. 104-0122 | Краска Армофиниш, (л) | 2,5 1,25 | 73.07 |  | 73.07 | 91.34 |  |  | 91.34
Уд | 3. 104-9401 | Пластины (плиты) из вспененного каучука, полиэтилена, (м2) | 11 5,5 | 8.23 |  | 8.23 | 45.27 |  |  | 45.27
12 | ТЕР18-05-001-01 | Установка насосов центробежных с электродвигателем массой агрегата: до 0.1 т (1 насос) | 1 | 357,41 187,33 | 13,15 0,79 | 156.93 | 357.41 | 187.33 | 13,15 0,79 | 156.93 | 14.17 | 14.17
Уд | 1. 300-1494 | Насосы центробежные 8/18 с электродвигателем 4А 180 А2 массой агрегата до 0,1 т, (компл) | 1 1 | 2412.52 |  | 2412.52 | 2412.52 |  |  | 2412.52
Система В1
13 | ТЕР20-03-001-01 | Установка вентиляторов радиальных массой: до 0,05 т (1 вентилятор) | 1 | 117,75 79,46 | 8,69 0,16 | 29.6 | 117.75 | 79.46 | 8,69 0,16 | 29.6 | 6.54 | 6.54
Уд | 1. 300-9091-11 | Вставки гибкие для вентиляторов № 2,5, (шт) | 2 2 | 78.1 |  | 78.1 | 156.2 |  |  | 156.2
14 | ТЕР20-02-018-01 | Установка вставок гибких к радиальным вентиляторам (1 м2) | 0.48 | 78,36 71,65 | 0.77 | 5.94 | 37.61 | 34.39 | 0.37 | 2.85 | 5.75 | 2.76
Уд | 1. 300-0231 | Вставки гибкие к радиальным (центробежным) вентиляторам из парусины и сортовой стали, (м2) | 1 0,48 | 217.67 |  | 217.67 | 104.48 |  |  | 104.48
15 | ТЕР20-02-015-10 | Установка шумоглушителей вентиляционных трубчатых типа: ГТП 2-5, сечением 400х400 мм (1 шт.) | 1 | 42,95 22,95 | 3.64 | 16.36 | 42.95 | 22.95 | 3.64 | 16.36 | 1.82 | 1.82
Уд | 1. 300-0253 | Глушители шума прямоугольного сечения на бандажном соединении марка ГТП 2-5, сечение обечайки 400х400 мм, масса наполнителя 1.92 кг, (шт) | 1 1 | 1059.27 |  | 1059.27 | 1059.27 |  |  | 1059.27
16 | ТЕР20-02-009-03 | Установка зонтов над шахтами из листовой стали круглого сечения диаметром: 315 мм (1 зонт) | 1 | 15,52 8,36 | 1.93 | 5.23 | 15.52 | 8.36 | 1.93 | 5.23 | 0.64 | 0.64
Уд | 1. 300-0298 | Зонты вентиляционных систем из листовой и сортовой стали, круглые, диаметром шахты 315 мм, (шт) | 1 1 | 98.66 |  | 98.66 | 98.66 |  |  | 98.66
17 | ТЕР20-02-002-01 | Установка решеток жалюзийных площадью в свету: до 0,5 м2 (1 решетка) | 5 | 24,89 18,63 | 2.44 | 3.82 | 124.45 | 93.15 | 12.2 | 19.1 | 1.46 | 7.3
Уд | 1. 300-9390-1 | Решетки жалюзийные неподвижные типа СТД площадью в свету до 0,5 м2, (шт) | 1 5 | 59.02 |  | 59.02 | 295.1 |  |  | 295.1
18 | ТЕР20-01-001-32 | Прокладка воздуховодов класса Н (нормальные) из оцинкованной стали толщиной: 0,7 мм, периметром до 2400 мм (100 м2 поверхности воздуховодов) | 0.45 | 1897,54 1246,75 | 125,44 4,40 | 525.35 | 853.89 | 561.04 | 56,45 1,98 | 236.4 | 100.06 | 45.03
Уд | 1. 300-9066-23 | Воздуховоды из оцинкованной стали толщиной 0,7 мм периметром до 4000 мм, (м2) | 100 45 | 280.74 |  | 280.74 | 12633.3 |  |  | 12633.3
Игровой зал
Система П1
19 | ТЕР20-02-002-01 | Установка решеток жалюзийных площадью в свету: до 0,5 м2 (1 решетка) | 1 | 24,89 18,63 | 2.44 | 3.82 | 24.89 | 18.63 | 2.44 | 3.82 | 1.46 | 1.46
Уд | 1. 300-9390-1 | Решетки жалюзийные неподвижные типа СТД площадью в свету до 0,5 м2, (шт) | 1 1 | 59.02 |  | 59.02 | 59.02 |  |  | 59.02
20 | ТЕР20-02-006-07 | Установка заслонок воздушных и клапанов воздушных КВР с электрическим или пневматическим приводами периметром: до 1600 мм (1 шт.) | 1 | 41,28 23,48 | 2.59 | 15.21 | 41.28 | 23.48 | 2.59 | 15.21 | 1.84 | 1.84
Уд | 1. 300-0387 | Клапаны воздушные регулирующие прямоугольного сечения с электрическим приводом МЭО-16/63-0.25Р-82 КВР 400х400, (шт) | 1 1 | 848 |  | 848 | 848 |  |  | 848
21 | ТЕР20-05-001-01 | Установка фильтров ячейковых (1 м2 поверхности в свету) | 0.125 | 65,85 55,39 | 7.77 | 2.69 | 8.23 | 6.92 | 0.97 | 0.34 | 4.14 | 0.52
Уд | 1. 542-0040 | Масло веретенное, (т) | 0,0052 0,00065 | 6887.17 |  | 6887.17 | 4.48 |  |  | 4.48
22 | ТЕР20-04-002-01 | Установка калориферов массой: до 0,1 т (1 калорифер) | 1 | 161,28 64,52 | 15,18 0,47 | 81.58 | 161.28 | 64.52 | 15,18 0,47 | 81.58 | 5.31 | 5.31
23 | ТЕР20-03-001-01 | Установка вентиляторов радиальных массой: до 0,05 т (1 вентилятор) | 1 | 117,75 79,46 | 8,69 0,16 | 29.6 | 117.75 | 79.46 | 8,69 0,16 | 29.6 | 6.54 | 6.54
Уд | 1. 300-9091-11 | Вставки гибкие для вентиляторов № 2,5, (шт) | 2 2 | 78.1 |  | 78.1 | 156.2 |  |  | 156.2
24 | ТЕР20-02-018-01 | Установка вставок гибких к радиальным вентиляторам (1 м2) | 0.57 | 78,36 71,65 | 0.77 | 5.94 | 44.67 | 40.84 | 0.44 | 3.39 | 5.75 | 3.28
Уд | 1. 300-0231 | Вставки гибкие к радиальным (центробежным) вентиляторам из парусины и сортовой стали, (м2) | 1 0,57 | 217.67 |  | 217.67 | 124.07 |  |  | 124.07
25 | ТЕР20-02-015-10 | Установка шумоглушителей вентиляционных трубчатых типа: ГТП 2-5, сечением 400х400 мм (1 шт.) | 1 | 42,95 22,95 | 3.64 | 16.36 | 42.95 | 22.95 | 3.64 | 16.36 | 1.82 | 1.82
Уд | 1. 300-0253 | Глушители шума прямоугольного сечения на бандажном соединении марка ГТП 2-5, сечение обечайки 400х400 мм, масса наполнителя 1.92 кг, (шт) | 1 1 | 1059.27 |  | 1059.27 | 1059.27 |  |  | 1059.27
26 | ТЕРм11-06-001-01 | Щит, масса, кг, до: 50 (шт.) | 1 | 191,88 64,94 | 9,33 0,74 | 117.61 | 191.88 | 64.94 | 9,33 0,74 | 117.61 | 5.15 | 5.15
27 | ТЕР20-02-001-08 | Установка воздухораспределителей, предназначенных для подачи воздуха в верхнюю зону массой: до 10 кг (1 воздухораспределитель) | 3 | 61,89 18,28 | 37.69 | 5.92 | 185.67 | 54.84 | 113.07 | 17.76 | 1.45 | 4.35
Уд | 1. 300-0163 | Воздухораспределители эжекционные панельные штампованные из оцинкованной стали марка ВЭПШ10Ц, воздухораздающая поверхность 0,25 м2, (шт) | 1 3 | 335.25 |  | 335.25 | 1005.75 |  |  | 1005.75
28 | ТЕР20-01-001-32 | Прокладка воздуховодов класса Н (нормальные) из оцинкованной стали толщиной: 0,7 мм, периметром до 2400 мм (100 м2 поверхности воздуховодов) | 0.5 | 1897,54 1246,75 | 125,44 4,40 | 525.35 | 948.77 | 623.38 | 62,72 2,20 | 262.67 | 100.06 | 50.03
Уд | 1. 300-9066-23 | Воздуховоды из оцинкованной стали толщиной 0,7 мм периметром до 4000 мм, (м2) | 100 50 | 280.74 |  | 280.74 | 14037 |  |  | 14037
29 | ТЕР26-01-018-01 | Изоляция плоских и криволинейных поверхностей пластинами (плитами) из вспененного каучука ("Армофлекс"), вспененного полиэтилена ("Термофлекс"): (10 м2 изолируемой поверхности) | 0.5 | 210,7 93,98 | 33.29 | 83.43 | 105.35 | 46.99 | 16.65 | 41.71 | 6.67 | 3.34
Уд | 1. 104-0120 | Клей Армофлекс 520, (л) | 1,5 0,75 | 214.23 |  | 214.23 | 160.67 |  |  | 160.67
Уд | 2. 104-0122 | Краска Армофиниш, (л) | 2,5 1,25 | 73.07 |  | 73.07 | 91.34 |  |  | 91.34
Уд | 3. 104-9401 | Пластины (плиты) из вспененного каучука, полиэтилена, (м2) | 11 5,5 | 8.23 |  | 8.23 | 45.27 |  |  | 45.27
Система В1
30 | ТЕР20-03-001-01 | Установка вентиляторов радиальных массой: до 0,05 т (1 вентилятор) | 1 | 117,75 79,46 | 8,69 0,16 | 29.6 | 117.75 | 79.46 | 8,69 0,16 | 29.6 | 6.54 | 6.54
Уд | 1. 300-9091-11 | Вставки гибкие для вентиляторов № 2,5, (шт) | 2 2 | 78.1 |  | 78.1 | 156.2 |  |  | 156.2
31 | ТЕР20-02-018-01 | Установка вставок гибких к радиальным вентиляторам (1 м2) | 0.48 | 78,36 71,65 | 0.77 | 5.94 | 37.61 | 34.39 | 0.37 | 2.85 | 5.75 | 2.76
Уд | 1. 300-0231 | Вставки гибкие к радиальным (центробежным) вентиляторам из парусины и сортовой стали, (м2) | 1 0,48 | 217.67 |  | 217.67 | 104.48 |  |  | 104.48
32 | ТЕР20-02-015-10 | Установка шумоглушителей вентиляционных трубчатых типа: ГТП 2-5, сечением 400х400 мм (1 шт.) | 1 | 42,95 22,95 | 3.64 | 16.36 | 42.95 | 22.95 | 3.64 | 16.36 | 1.82 | 1.82
Уд | 1. 300-0253 | Глушители шума прямоугольного сечения на бандажном соединении марка ГТП 2-5, сечение обечайки 400х400 мм, масса наполнителя 1.92 кг, (шт) | 1 1 | 1059.27 |  | 1059.27 | 1059.27 |  |  | 1059.27
33 | ТЕР20-02-009-03 | Установка зонтов над шахтами из листовой стали круглого сечения диаметром: 315 мм (1 зонт) | 1 | 15,52 8,36 | 1.93 | 5.23 | 15.52 | 8.36 | 1.93 | 5.23 | 0.64 | 0.64
Уд | 1. 300-0298 | Зонты вентиляционных систем из листовой и сортовой стали, круглые, диаметром шахты 315 мм, (шт) | 1 1 | 98.66 |  | 98.66 | 98.66 |  |  | 98.66
34 | ТЕР20-02-001-08 | Установка воздухораспределителей, предназначенных для подачи воздуха в верхнюю зону массой: до 10 кг (1 воздухораспределитель) | 3 | 61,89 18,28 | 37.69 | 5.92 | 185.67 | 54.84 | 113.07 | 17.76 | 1.45 | 4.35
Уд | 1. 300-0163 | Воздухораспределители эжекционные панельные штампованные из оцинкованной стали марка ВЭПШ10Ц, воздухораздающая поверхность 0,25 м2, (шт) | 1 3 | 335.25 |  | 335.25 | 1005.75 |  |  | 1005.75
35 | ТЕР20-01-001-32 | Прокладка воздуховодов класса Н (нормальные) из оцинкованной стали толщиной: 0,7 мм, периметром до 2400 мм (100 м2 поверхности воздуховодов) | 0.5 | 1897,54 1246,75 | 125,44 4,40 | 525.35 | 948.77 | 623.38 | 62,72 2,20 | 262.67 | 100.06 | 50.03
Уд | 1. 300-9066-23 | Воздуховоды из оцинкованной стали толщиной 0,7 мм периметром до 4000 мм, (м2) | 100 50 | 280.74 |  | 280.74 | 14037 |  |  | 14037
Раздел 2. Материалы и оборудование
Тренажерный зал
Система П1
36 | Тек.цена | Решетка наружная АРН 600*350 мм (шт.) | 1 | 1271.19 |  | 1271.19 | 1271.19 |  |  | 1271.19
37 | Тек.цена | Клапан для прям. каналов АВК 500*250 (шт.) | 1 | 2118.64 |  | 2118.64 | 2118.64 |  |  | 2118.64
38 | Тек.цена | Эл. привод к клапану АВК DAF2.06(S)* (шт.) | 1 | 5550.85 |  | 5550.85 | 5550.85 |  |  | 5550.85
39 | Тек.цена | Фильтр с фильтрующим материалом для прям. каналов ФЛР 500х250 (шт.) | 1 | 3474.58 |  | 3474.58 | 3474.58 |  |  | 3474.58
40 | Тек.цена | Водяной нагреватель PBАS 500*250-3-2,5 (шт.) | 1 | 10254.24 |  | 10254.24 | 10254.24 |  |  | 10254.24
41 | Тек.цена | Вентилятор канальный RK 600х350 Е1 (шт.) | 1 | 30355.93 |  | 30355.93 | 30355.93 |  |  | 30355.93
42 | Тек.цена | Гибкие вставки к вентилятору RK DS 60-35 (шт.) | 2 | 550.85 |  | 550.85 | 1101.7 |  |  | 1101.7
43 | Тек.цена | Шумоглушитель для прям. каналов RSA 600х350/1000 (шт.) | 1 | 3847.46 |  | 3847.46 | 3847.46 |  |  | 3847.46
44 | Тек.цена | Щит автоматики приточной системы (компл.) | 1 | 21186.44 |  | 21186.44 | 21186.44 |  |  | 21186.44
45 | Тек.цена | Решетка АМР 300*200 (шт.) | 5 | 567.8 |  | 567.8 | 2838.98 |  |  | 2838.98
46 | Тек.цена | Воздуховод из оцинкованной стали (м2) | 30 | 423.73 |  | 423.73 | 12711.86 |  |  | 12711.86
47 | Тек.цена | Пенофол тип С (м2) | 5 | 211.86 |  | 211.86 | 1059.32 |  |  | 1059.32
48 | Тек.цена | Обвязка калорифера (компл.) | 1 | 21186.44 |  | 21186.44 | 21186.44 |  |  | 21186.44
Система В1
50 | Тек.цена | Вентилятор канальный RK 500х300 В1 (шт.) | 1 | 17069.49 |  | 17069.49 | 17069.49 |  |  | 17069.49
51 | Тек.цена | Гибкие вставки к вентилятору RK DS 50-30 (шт.) | 2 | 474.58 |  | 474.58 | 949.15 |  |  | 949.15
52 | Тек.цена | Шумоглушитель для прям. каналов RSA 500х300/1000 (шт.) | 1 | 3296.61 |  | 3296.61 | 3296.61 |  |  | 3296.61
53 | Тек.цена | Зонт над вентшахтой 315 мм (шт.) | 1 | 423.73 |  | 423.73 | 423.73 |  |  | 423.73
54 | Тек.цена | Решетка АМР 300*200 (шт.) | 5 | 567.8 |  | 567.8 | 2838.98 |  |  | 2838.98
55 | Тек.цена | Воздуховод из оцинкованной стали (м2) | 45 | 423.73 |  | 423.73 | 19067.8 |  |  | 19067.8
Игровой зал
Система П1
57 | Тек.цена | Решетка наружная АРН 600*350 мм (шт.) | 1 | 1271.19 |  | 1271.19 | 1271.19 |  |  | 1271.19
58 | Тек.цена | Клапан для прям. каналов АВК 500*250 (шт.) | 1 | 2118.64 |  | 2118.64 | 2118.64 |  |  | 2118.64
59 | Тек.цена | Эл. привод к клапану АВК DAF2.06(S)* (шт.) | 1 | 5550.85 |  | 5550.85 | 5550.85 |  |  | 5550.85
60 | Тек.цена | Фильтр с фильтрующим материалом для прям. каналов ФЛР 500х250 (шт.) | 1 | 3474.58 |  | 3474.58 | 3474.58 |  |  | 3474.58
61 | Тек.цена | Водяной нагреватель PBАS 500*250-3-2,5 (шт.) | 1 | 10254.24 |  | 10254.24 | 10254.24 |  |  | 10254.24
62 | Тек.цена | Вентилятор канальный RK 600х350 Е1 (шт.) | 1 | 30355.93 |  | 30355.93 | 30355.93 |  |  | 30355.93
63 | Тек.цена | Гибкие вставки к вентилятору RK DS 60-35 (шт.) | 2 | 550.85 |  | 550.85 | 1101.7 |  |  | 1101.7
64 | Тек.цена | Шумоглушитель для прям. каналов RSA 600х350/1000 (шт.) | 1 | 3847.46 |  | 3847.46 | 3847.46 |  |  | 3847.46
65 | Тек.цена | Щит автоматики приточной системы (компл.) | 1 | 21186.44 |  | 21186.44 | 21186.44 |  |  | 21186.44
66 | Тек.цена | Диффузор потолочный 4АПР 450х450 с камерой статистического давления (шт.) | 3 | 1525.42 |  | 1525.42 | 4576.27 |  |  | 4576.27
67 | Тек.цена | Воздуховод из оцинкованной стали (м2) | 50 | 423.73 |  | 423.73 | 21186.44 |  |  | 21186.44
68 | Тек.цена | Пенофол тип С (м2) | 5 | 211.86 |  | 211.86 | 1059.32 |  |  | 1059.32
69 | Тек.цена | Обвязка калорифера (компл.) | 1 | 21186.44 |  | 21186.44 | 21186.44 |  |  | 21186.44
Система В1
71 | Тек.цена | Вентилятор канальный RK 500х300 В1 (шт.) | 1 | 17069.49 |  | 17069.49 | 17069.49 |  |  | 17069.49
72 | Тек.цена | Гибкие вставки к вентилятору RK DS 50-30 (шт.) | 2 | 474.58 |  | 474.58 | 949.15 |  |  | 949.15
73 | Тек.цена | Шумоглушитель для прям. каналов RSA 500х300/1000 (шт.) | 1 | 3296.61 |  | 3296.61 | 3296.61 |  |  | 3296.61
74 | Тек.цена | Зонт над вентшахтой 315 мм (шт.) | 1 | 423.73 |  | 423.73 | 423.73 |  |  | 423.73
75 | Тек.цена | Диффузор потолочный 4АПР 450х450 с камерой статистического давления (шт.) | 3 | 1525.42 |  | 1525.42 | 4576.27 |  |  | 4576.27
76 | Тек.цена | Воздуховод из оцинкованной стали (м2) | 50 | 423.73 |  | 423.73 | 21186.44 |  |  | 21186.44
Итого прямые затраты по смете с учетом индексов, в текущих ценах | [6 empty] | 371258.24 | 26145.87 | 2384,87 81,78 | 342727.5 |  | 294.62
Накладные расходы | [6 empty] | 30962.35
Сметная прибыль | [6 empty] | 21468.55
Итоги по смете:
Итоги по Строительным работам
Итоги по позициям, введенным в ценах 2001г.
Сантехнические работы - внутренние (трубопроводы, водопровод, канализация, отопление, газоснабжение, вентиляция и кондиционирование воздуха):
Итого Поз. 1-7, 9-10, 12-25, 27-28, 30-35 | [6 empty] | 5608.1 | 3469.06 | 580,37 10,07 | 1558.67 |  | 277.64
Всего с учетом "Цены 3 кв. 2009 г. ОЗП=7,08; ЭМ-ЗПМ=3,71; ЗПМ=7,08; МАТ=3,97" | [6 empty] | 32935.97 | 24560.94 | 2187,11 71,30 | 6187.92 |  | 277.64
Накладные расходы 128%*0,94 ФОТ (от 24 632,24) | [6 empty] | 29637.51
Сметная прибыль 83% ФОТ (от 24 632,24) | [6 empty] | 20444.76
Итого c накладными и см. прибылью | [6 empty] | 83018.24 |  |  |  |  | 277.64
Теплоизоляционные работы:
Итого Поз. 11, 29 | [6 empty] | 210.7 | 93.98 | 33.3 | 83.42 |  | 6.68
Всего с учетом "Цены 3 кв. 2009 г. ОЗП=7,08; ЭМ-ЗПМ=3,71; ЗПМ=7,08; МАТ=3,97" | [6 empty] | 1120.1 | 665.38 | 123.54 | 331.18 |  | 6.68
Накладные расходы 100%*0,94 ФОТ (от 665,38) | [6 empty] | 625.46
Сметная прибыль 70% ФОТ (от 665,38) | [6 empty] | 465.77
Итого c накладными и см. прибылью | [6 empty] | 2211.33 |  |  |  |  | 6.68
Итого | [6 empty] | 85229.57 |  |  |  |  | 284.32
Итоги по позициям, введенным в текущих ценах
Итого Поз. 36-77 | [6 empty] | 335274.58 |  |  | 335274.58
Итого | [6 empty] | 420504.15 |  |  |  |  | 284.32
Итоги по Монтажным работам
Итого Поз. 8, 26 | [6 empty] | 383.76 | 129.88 | 18,66 1,48 | 235.22 |  | 10.3
Всего с учетом "Цены 3 кв. 2009 г. ОЗП=7,08; ЭМ-ЗПМ=3,71; ЗПМ=7,08; МАТ=3,97" | [6 empty] | 1927.59 | 919.55 | 74,22 10,48 | 933.82 |  | 10.3
Накладные расходы 80%*0,94 ФОТ (от 930,03) | [6 empty] | 699.38
Сметная прибыль 60% ФОТ (от 930,03) | [6 empty] | 558.02
Итого c накладными и см. прибылью | [6 empty] | 3184.99 |  |  |  |  | 10.3
Итого | [6 empty] | 423689.14 |  |  |  |  | 294.62
В том числе:
Материалы | [6 empty] | 342727.5
Машины и механизмы | [6 empty] | 2384.87
ФОТ | [6 empty] | 26227.65
Накладные расходы | [6 empty] | 30962.35
Сметная прибыль | [6 empty] | 21468.55
НДС 18% | [6 empty] | 76264.05
ВСЕГО по смете | [6 empty] | 499953.19 |  |  |  |  | 294.62
Составил
Проверил