## Локальная смета
СОГЛАСОВАНО: |  |  |  | УТВЕРЖДАЮ: | Приложение № 1 к аукционной документации
____________________ |  |  | Начальник управления
А.И.Скрипкин
__ | ________________ 2009г. |  | "___" ___________2009 г.
ТЕХНИЧЕСКОЕ ЗАДАНИЕ по ЛОТУ №2.
Выполнение работ по строительству водопроводной сети в микрорайоне Вышка-1 Мотовилихинского района города Перми для водоснабжения жилых домов по ул.Труда от ул.Огородникова до ул.Московская; по ул.Московская от ул.Труда до ул.Норинская; по ул.Огородникова от ул.Харьковской до ул.Челябинской; по ул.Кузнецкая от ул.Норинская до ул.Калгановская; по ул.Харьковская от ул.Калгановская до ул.Рылеева; по ул.Рылеева от ул.Харьковская до ул.Кузнецкая; по ул.Козловская от ул.Харьковская до ул.Кузнецкая; по ул.Калгановская от ул.Ленинградская до ул.Харьковская.
№ пп | Обоснование | Наименование работ и затрат | Ед. изм. | Кол.
1 | 2 | 3 | 4 | 5
Глава 1. Подготовительные работы
Подготовка Подрядчиком и утверждение Заказчиком графика производства работ, составление Подрядчиком и утверждение Заказчиком сметной документации, подготовка и направление в Уполномоченный орган заявления на получение разрешения на строительство от имени Заказчика на основании Доверенности, выданной Подрядчику Заказчиком, разбивка осей,перенос их в натуру, геодезическая разбивочная основа для строительства, разбивочные работы в процессе строительства, исполнительная геодезическая съемка;
Глава 2 Строительство водопровода по ул.Труда, Московская, Огородникова, Кузнецкая, Харьковская, Калгановская.
Раздел 1. Подготовительные работы
1 | ТЕР01-02-099-01 | Валка деревьев мягких пород с корня, диаметр стволов: до 16 см | 100 деревьев | 0.04
2 | ТЕР01-02-103-01 | Корчевка деревьев в грунтах естественного залегания корчевателями-собирателями с трактором 79 (108) кВт (л.с.) с трелевкой до 100 м, диаметр деревьев: до 16 см | 100 деревьев | 0.04
3 | ТЕР01-02-111-01 | Корчевка вручную пней диаметром: до 120 мм | 100 пней | 0.03
Раздел 2. Земляные работы
4 | ТЕР01-01-003-08 | Разработка грунта в отвал экскаваторами #драглайн# или #обратная лопата# с ковшом вместимостью 0,65 (0,5-1) м3, группа грунтов: 2 | 1000 м3 грунта | 9.69
5 | ТЕР01-02-057-02 | Разработка грунта вручную в траншеях глубиной до 2 м без креплений с откосами, группа грунтов: 2 | 100 м3 грунта | 3.7
6 | ТЕР01-01-013-08 | Разработка грунта с погрузкой на автомобили-самосвалы экскаваторами с ковшом вместимостью 0,65 (0,5-1) м3, группа грунтов: 2 | 1000 м3 грунта | 0.99
7 | ТЕР23-01-001-01 | Устройство основания: песчаного | 10 м3 основания | 26.25
8 | ТЕР01-02-005-01 | Уплотнение грунта пневматическими трамбовками, группа грунтов: 1, 2 | 100 м3 уплотненного грунта | 2.63
9 | ТЕР01-02-061-01 | Засыпка вручную траншей, пазух котлованов и ям, группа грунтов: 1 | 100 м3 грунта | 7.23
10 | СЦМ-408-0122 | Песок природный для строительных работ средний | м3 | 723
11 | ТЕР01-01-087-02 | Засыпка траншей и котлованов с перемещением грунта до 5 м бульдозерами мощностью 303 (410) кВт (л.с.): 2 группа грунта | 1000 м3 грунта | 9.63
12 | ТЕР01-02-068-01 | Водоотлив: из траншей | 100 м3 мокрого грунта | 4.46
13 | ТЕР01-01-036-01 | Планировка площадей бульдозерами мощностью: 59 (80) кВт (л.с.) | 1000 м2 спланированной поверхности за 1 проход бульдозера | 9.58
Раздел 3. Водопровод
14 | ТЕР22-03-006-01 | Установка задвижек или клапанов обратных чугунных диаметром: 50 мм | 1 задвижка (или клапан обратный) | 25
15 | ТЕР22-03-006-01 | Установка задвижек или клапанов обратных чугунных диаметром: 50 мм | 1 задвижка (или клапан обратный) | 25
16 | ТЕР22-03-006-03 | Установка задвижек или клапанов обратных чугунных диаметром: 100 мм | 1 задвижка (или клапан обратный) | 1
17 | ТЕР22-03-006-05 | Установка задвижек или клапанов обратных чугунных диаметром: 150 мм | 1 задвижка (или клапан обратный) | 13
18 | ТЕР22-03-011-03 | Установка: гидрантов пожарных | 1 шт. | 3
19 | ТЕР22-03-011-03 | Установка: гидрантов пожарных | 1 шт. | 4
20 | ТЕР22-03-011-03 | Установка: гидрантов пожарных | 1 шт. | 2
21 | ТЕР22-01-021-05 | Укладка трубопроводов из полиэтиленовых труб диаметром: 160*9,5 мм | 1 км трубопровода | 1.52
22 | ТЕР24-02-002-04 | Сварка полиэтиленовых труб при помощи соединительных деталей с закладными нагревателями, диаметр трубы: 160 мм | 1 соединение | 7
23 | ТЕРм12-01-165-06 | Трубопроводы из полиэтиленовых труб с применением готовых деталей. Диаметр труб наружный, мм: 400-450 | 100 м | 0.05
24 | П Ц № 30 с.240 | Труба для футляра ПЭ 80 SDR41 д=400*9,8мм 1946,26/3,97=490,24 | м | 5
25 | ТЕР22-01-011-01 | Укладка стальных водопроводных труб с гидравлическим испытанием диаметром:38*3мм L=100мм | 1 км трубопровода | 0.009
26 | ТЕР22-02-006-01 | Нанесение весьма усиленной антикоррозионной битумно-резиновой или битумно-полимерной изоляции на стыки и фасонные части стальных трубопроводов диаметром: 50 мм | 1 км трубопровода | 0.009
27 | ТЕР46-03-010-03 | Пробивка в бетонных стенах и полах толщиной 100 мм отверстий площадью до 500 см2 | 100 отверстий | 0.68
28 | ТЕР22-01-011-08 | Укладка стальных водопроводных труб с гидравлическим испытанием диаметром: 300 мм | 1 км трубопровода | 0.018
29 | ТЕР22-02-006-08 | Нанесение весьма усиленной антикоррозионной битумно-резиновой или битумно-полимерной изоляции на стыки и фасонные части стальных трубопроводов диаметром: 300 мм | 1 км трубопровода | 0.018
30 | ТЕР16-07-006-04 | Заделка сальников при проходе труб через фундаменты или стены подвала диаметром до 400 мм | 1 сальник | 59
31 | ТЕР22-03-014-01 | Приварка фланцев к стальным трубопроводам диаметром: 32 мм | 1 фланец | 81
32 | ТЕР22-03-014-01 | Приварка фланцев к стальным трубопроводам диаметром: 50 мм | 1 фланец | 1
33 | ТЕР22-03-014-03 | Приварка фланцев к стальным трубопроводам диаметром: 100 мм | 1 фланец | 25
34 | ТЕР22-03-014-05 | Приварка фланцев к стальным трубопроводам диаметром: 150 мм | 1 фланец | 56
35 | ТЕР22-03-002-01 | Установка полиэтиленовых фасонных частей: отводов, колен, патрубков, переходов | 10 фасонных частей | 5.4
36 | СЦМ-105-0214 | Втулки изолирующие текстолитовые | 1000 шт | 0.054
37 | ТЕР22-03-001-02 | Установка фасонных частей чугунных диаметром: 125-200 мм | 1 т фасонных частей | 2.07
38 | ТЕР16-05-001-02 | Установка вентилей, задвижек, затворов, клапанов обратных, кранов проходных на трубопроводах из стальных труб диаметром до 50 мм (переходы стальные) | 1 шт | 27
39 | ТЕР16-05-001-03 | Установка вентилей, задвижек, затворов, клапанов обратных, кранов проходных на трубопроводах из стальных труб диаметром до 100 мм(переходы стальные) | 1 шт | 54
40 | ТЕР16-05-001-05 | Установка вентилей, задвижек, затворов, клапанов обратных, кранов проходных на трубопроводах из стальных труб диаметром до 150 мм(переходы стальные) | 1 шт | 2
41 | ТЕР22-03-002-01 | Установка полиэтиленовых фасонных частей: отводов, колен, патрубков, переходов | 10 фасонных частей | 1.5
42 | ТЕР22-06-001-05 | Промывка с дезинфекцией трубопроводов диаметром: 150 мм | 1 км трубопровода | 1.52
Раздел 4. Устройство водопроводных колодцев
43 | ТЕР22-04-002-02 | Устройство водопроводных кирпичных колодцев круглых с конической верхней частью в грунтах: мокрых | 10 м3 конструкций колодца | 1
44 | ТЕР22-04-002-02 | Устройство водопроводных кирпичных колодцев круглых с конической верхней частью в грунтах: мокрых | 10 м3 конструкций колодца | 3.75
45 | СЦМ-103-0753 | Люк чугунный легкий | шт | 2
46 | СЦМ-103-0754 | Люк чугунный тяжелый | шт | 23
47 | СЦМ-201-0755 | Отдельные конструктивные элементы зданий и сооружений с преобладанием горячекатаных профилей, средняя масса сборочной единицы до 0.1 т | т | 0.23
48 | ТЕР23-02-002-01 | Покрытие битумной мастикой бетонных и железобетонных труб диаметром более 1400 мм | 100 м2 поверхности | 1.1
49 | ТЕР06-01-013-01 | Устройство подливки толщиной 20 мм | 100 м2 подливки под оборудование | 0.2
50 | ТЕР06-01-013-02 | На каждые 10 мм изменения толщины добавлять или исключать | 100 м2 подливки под оборудование | 0.2
51 | ТЕР10-01-013-05 | Устройство перегородок под штукатурку каркасных обшитых с двух сторон досками без утеплителя | 100 м2 перегородок за вычетом проемов | 0.09
52 | ТЕР22-03-002-01 | Установка полиэтиленовых фасонных частей: отводов, колен, патрубков, переходов | 10 фасонных частей | 1.8
53 | Прайс ПСВ | Манжета резиновая | шт | 4
54 | Прайс ПСВ | Опорно-центрирующее кольцо "Спейсер" на д=160мм | шт | 14
55 | ТЕР07-01-001-01 | Укладка блоков и плит ленточных фундаментов при глубине котлована до 4 м, массой конструкций: до 0,5 т | 100 шт. сборных конструкций | 0.02
56 | ТЕР22-06-012-02 | Устройство постоянных бетонных упоров на трубопроводе диаметром: 125;150 мм | 1 км трубопровода | 1.52
57 | ТЕР22-05-003-02 | Протаскивание в футляр стальных труб диаметром: 160 мм | 100 м трубы, уложенной в футляр | 0.2
58 | ТЕР22-05-004-01 | Заделка битумом и прядью концов футляра диаметром: 800 мм | 1 футляр | 2
59 | ТЕР25-08-010-02 | Прокладка при пересечениями с кабельными линиями трубопроводов: Ду 100-200 мм | 1 пересечение | 12
60 | ТЕР25-08-013-02 | Прокладка при пересечении с действующими подземными трубопроводами трубопроводов: Ду 100-200 мм | 1 пересечение | 28
61 | ТЕР22-06-005-04 | Врезка в существующие сети из стальных труб стальных штуцеров (патрубков) диаметром: 150 мм | 1 врезка | 3
62 | ТЕР22-06-005-05 | Врезка в существующие сети из стальных труб стальных штуцеров (патрубков) диаметром: 200 мм | 1 врезка | 1
Раздел 5. Демонтажные работы
63 | ТЕР27-03-010-01 | Разборка бортовых камней на бетонном основании | 100 м | 1.21
64 | ТЕР27-03-008-04 | Разборка покрытий и оснований асфальтобетонных | 100 м3 конструкций | 6.42
65 | ТЕР01-01-013-08 | Разработка грунта с погрузкой на автомобили-самосвалы экскаваторами с ковшом вместимостью 0,65 (0,5-1) м3, группа грунтов: 2 | 1000 м3 грунта | 0.002
66 | ТЕР27-04-001-02 | Устройство подстилающих и выравнивающих слоев оснований из песчано-гравийной смеси, дресвы | 100 м3 материала основания (в плотном теле) | 80.2
КОЭФ. К ПОЗИЦИИ: Новый коэффициент ПЗ=0,8; ОЗП=0,8; ЭМ=0,8; ЗПМ=0,8; МАТ=0; ТЗ=0,8; ТЗМ=0,8
67 | ТЕР27-04-001-04 | Устройство подстилающих и выравнивающих слоев оснований из щебня | 100 м3 материала основания (в плотном теле) | 2.13
КОЭФ. К ПОЗИЦИИ: Новый коэффициент ПЗ=0,8; ОЗП=0,8; ЭМ=0,8; ЗПМ=0,8; МАТ=0; ТЗ=0,8; ТЗМ=0,8
68 | ТЕР27-04-001-03 | Устройство подстилающих и выравнивающих слоев оснований из шлака доменного отвального сталеплавильного | 100 м3 материала основания (в плотном теле) | 1.68
КОЭФ. К ПОЗИЦИИ: Новый коэффициент ПЗ=0,8; ОЗП=0,8; ЭМ=0,8; ЗПМ=0,8; МАТ=0; ТЗ=0,8; ТЗМ=0,8
69 | ТЕРр66-01-01 | Разборка трубопроводов водоснабжения из чугунных труб диаметром: 50 мм | 100 м | 0.16
70 | ТЕРр65-01-01 | Разборка трубопроводов из водогазопроводных труб диаметром до: 32 мм | 100 м трубопроводов | 0.055
71 | ТЕРр65-03-10 | Снятие колонок: водоразборных | 100 шт. арматуры | 0.01
72 | ТЕРр65-03-12 | Снятие пожарных гидрантов | 100 шт. арматуры | 0.03
73 | ТЕРр66-08-01 | Демонтаж чугунных люков | 1 люк | 5
74 | ТЕР22-04-001-02 | Устройство круглых колодцев из сборного железобетона в грунтах: мокрых | 10 м3 железобетонных и бетонных конструкций колодцев | 0.25
КОЭФ. К ПОЗИЦИИ: Новый коэффициент ПЗ=0,8; ОЗП=0,8; ЭМ=0,8; ЗПМ=0,8; МАТ=0; ТЗ=0,8; ТЗМ=0,8
75 | ТЕР01-01-060-01 | Рытье и засыпка траншей глубиной 2 м для трубопроводов диаметром 1000 мм одноковшовыми экскаваторами с ковшом вместимостью 0,65 м3, группа грунтов: 1 | 1 км траншеи | 0.004
76 | СЦМ-408-0122 | Песок природный для строительных работ средний | м3 | 7.5
77 | ТЕР01-01-060-02 | Рытье и засыпка траншей глубиной 2 м для трубопроводов диаметром 1000 мм одноковшовыми экскаваторами с ковшом вместимостью 0,65 м3, группа грунтов: 2 | 1 км траншеи | 0.003
Раздел 6. Новый Раздел
78 | ТЕР27-02-010-02 | Установка бортовых камней бетонных при других видах покрытий | 100 м бортового камня | 1.21
79 | ТЕР27-04-001-04 | Устройство подстилающих и выравнивающих слоев оснований из щебня | 100 м3 материала основания (в плотном теле) | 2.13
80 | ТЕР27-04-001-03 | Устройство подстилающих и выравнивающих слоев оснований из шлака доменного отвального сталеплавильного | 100 м3 материала основания (в плотном теле) | 1.68
81 | ТЕР27-04-001-02 | Устройство подстилающих и выравнивающих слоев оснований из песчано-гравийной смеси, дресвы | 100 м3 материала основания (в плотном теле) | 80.2
82 | СЦМ-408-0200 | Смесь песчано-гравийная природная | м3 | 8020
83 | ТЕР27-06-020-01 | Устройство покрытия толщиной 4 см из горячих асфальтобетонных смесей плотных мелкозернистых типа АБВ, плотность каменных материалов 2,5-2,9 т/м3 | 1000 м2 покрытия | 4.94
84 | ТЕР27-06-021-01 | При изменении толщины покрытия на 0,5 см добавлять или исключать к расценке 27-06-020-1 | 1000 м2 покрытия | 4.94
85 | ТЕР27-07-001-01 | Устройство асфальтобетонных покрытий дорожек и тротуаров однослойных из литой мелкозернистой асфальто-бетонной смеси толщиной 3 см | 100 м2 покрытия | 32.9
86 | ТЕР27-07-001-02 | При изменении толщины покрытия на 0,5 см добавлять к норме 07-001-1 | 100 м2 покрытия | 32.9
КОЭФ. К ПОЗИЦИИ: Новый коэффициент ПЗ=2; ОЗП=2; ЭМ=2; ЗПМ=2; МАТ=2; ТЗ=2; ТЗМ=2
Глава 1 Строительство водопровода по ул.Рылеева, Козловская, Харьковская.
87 | 01-01-030-02 ТЕР 59 | Разработка грунта с перемещением до 10 м бульдозерами мощностью 59 (80) кВт (л.с.), 2 группа грунтов(срезка косогорных участков) | 1000м3 | 0.265
88 | 01-01-013-14 ТЕР 59 | Разработка грунта с погрузкой на автомобили-самосвалы экскаваторами с ковшом вместимостью 0,5 (0,5-0,63) м3, группа грунтов 2 (от срезки) | 1000м3 | 0.032
89 | 333-А1-1 | Перевозка навалочных грузов автомобилями-самосвалами (работающими вне карьеров), расстояние перевозки 1 км, класс груза 1 | Т | 56
90 | 01-01-031-02 ТЕР 59 | Разработка грунта с перемещением до 10 м бульдозерами мощностью 96 (130) кВт (л.с.), 2 группа грунтов (устройство насыпи) | 1000м3 | 0.032
91 | 01-01-031-10 ТЕР 59 | При перемещении грунта на каждые последующие 10 м добавлять к норме 01-01-031-2. Ранее разрыхленные грунты, за исключением взорванной скальной породы, сыпучих барханных и дюнных песков, применен коэффициент к нормам эксплуатации машин-0,85 | 1000м3 | 0.032
92 | 01-02-001-01 ТЕР 59 | Уплотнение грунта прицепными катками на пневмоколесном ходу 25 т на первый проход по одному следу при толщине слоя 25 см | 1000м3 | 0.032
93 | 01-01-013-14 ТЕР 59 | Устройство насыпной дамбы. Разработка грунта с погрузкой на автомобили-самосвалы экскаваторами с ковшом вместимостью 0,5 (0,5-0,63) м3, группа грунтов 2 | 1000м3 | 0.848
94 | 333-А1-1 | Перевозка навалочных грузов автомобилями-самосвалами (работающими вне карьеров), расстояние перевозки 1 км, класс груза 1(от срезки) | Т | 407.75
95 | 333-А30-1 | Перевозка навалочных грузов автомобилями-самосвалами (работающими вне карьеров), расстояние перевозки 30 км, класс груза 1(в карьере) | Т | 1076.25
96 | 01-01-031-02 ТЕР 59 | Разработка грунта с перемещением до 10 м бульдозерами мощностью 96 (130) кВт (л.с.), 2 группа грунтов(устройство насыпи) | 1000м3 | 0.84
97 | 01-01-031-10 ТЕР 59 | При перемещении грунта на каждые последующие 10 м добавлять к норме 01-01-031-2. Ранее разрыхленные грунты, за исключением взорванной скальнойпороды, сыпучих барханных и дюнных песков, применен коэффициент к нормам эксплуатации машин-0,85 | 1000м3 | 0.84
98 | 01-02-027-02 ТЕР 59 | Планировка площадей механизированным способом, группа грунтов 2 | 1000м2 | 0.166
99 | 01-02-027-02 ТЕР 59 | Планировка площадей ручным способом, группа грунтов 2. Планировка насыпных грунтов вручную, применен коэффициент к нормам затрат труда - 0,6 и к нормам эксплуатации машин-0,6 | 1000м2 | 0.019
100 | 01-02-001- 01 ТЕР 59 | Уплотнение грунта прицепными катками на пневмоколесном ходу 25 т на первый проход по одному следу при толщине слоя 25 см | 1000м3 | 8.42
101 | 01-01-013-14 ТЕР 59 | Разработка грунта с погрузкой на автомобили-самосвалы экскаваторами с ковшом вместимостью 0,5 (0,5-0,63) м3, группа грунтов 2 (демонтаж насыпной дамбы) | 1000м3 | 0.848
102 | 333-А30-1 | Перевозка навалочных грузов автомобилями-самосвалами (работающими вне карьеров), расстояние перевозки 30 км, класс груза 1(отвозка демонтируемой дамбы) | Т | 1484
103 | 27-03-008-04 ТЕР 59 | Разборка покрытий и оснований: асфальтобетонных | 100м3 | 0.265
104 | 31-А26-1 | Погрузка мусора строительного при автомобильных перевозках | Т | 55.7
105 | 333-А30-1 | Перевозка навалочных грузов автомобилями-самосвалами (работающими вне карьеров), расстояние перевозки 30 км, класс груза 1 | Т | 55.7
106 | 01-01-013-14 ТЕР 59 | Разработка грунта с погрузкой на автомобили-самосвалы экскаваторами с ковшом вместимостью 0,5 (0,5-0,63) м3, группа грунтов 2 | 1000м3 | 2.837
107 | 01-01-013-15 ТЕР 59 | Разработка грунта с погрузкой на автомобили-самосвалы экскаваторами с ковшом вместимостью 0,5 (0,5-0,63) м3, группа грунтов 3 | 1000м3 | 0.505
108 | 01-01-003-14 ТЕР 59 | Разработка грунта в отвал экскаваторами "драглайн" или "обратная лопата" с ковшом вместимостью 0,5 (0,5-0,63) м3, группа грунтов 2 | 1000м3 | 1.508
109 | 01-01-003-15 ТЕР 59 | Разработка грунта в отвал экскаваторами "драглайн" или "обратная лопата" с ковшом вместимостью 0,5 (0,5-0,63) м3, группа грунтов 3 | 1000м3 | 0.198
110 | 01-01-013-14 ТЕР 59 | Разработка грунта с погрузкой на автомобили-самосвалы экскаваторами с ковшом вместимостью 0,5 (0,5-0,63) м3, группа грунтов 2 | 1000м3 | 0.604
111 | 01-01-013-17 ТЕР 59 | Разработка грунта с погрузкой на автомобили-самосвалы экскаваторами с ковшом вместимостью 0,5 (0,5-0,63) м3, группа грунтов 5 | 1000м3 | 0.153
112 | 01-02-057-02 ТЕР 59 | Разработка грунта вручную в траншеях глубиной до 2 м без креплений с откосами, группа грунтов 2. Доработка вручную,зачистка дна и стенок свыкидкой грунта в котлованах и траншеях, разработанных механизированным способом, применен коэффициент к нормам затрат труда - 1,2 | 100М3 | 1.34
113 | 01-02-057-03 ТЕР 59 | Разработка грунта вручную в траншеях глубиной до 2 м без креплений с откосами, группа грунтов 3. Доработка вручную,зачистка дна и стенок свыкидкой грунта в котлованах и траншеях, разработанных механизированным способом, применен коэффициент к нормам затрат труда - 1,2 | 100м3 | 0.06
114 | 01-01-013-14 ТЕР 59 | Разработка грунта с погрузкой на автомобили-самосвалы экскаваторами с ковшом вместимостью 0,5 (0,5-0,63) м3, группа грунтов 2 | 1000м3 | 0.605
115 | 01-02-057-02 ТЕР 59 | Разработка грунта вручную в траншеях глубиной до 2 м без креплений с откосами, группа грунтов 2. | 100м3 | 2.95
116 | 01-02-057-03 ТЕР 59 | Разработка грунта вручную в траншеях глубиной до 2 м без креплений с откосами, группа грунтов 3. | 100м3 | 0.22
117 | 333-А30-1 | Перевозка навалочных грузов автомобилями-самосвалами (работающими вне карьеров), расстояние перевозки 30 км, класс груза 1 | Т | 8403
118 | 01-02-067-02 ТЕР 59 | Kрепление досками стенок котлованов и траншей более 2 м, глубиной до 3 м в грунтах устойчивых | 100м2 | 11.04
119 | 01-02-061-01 ТЕР 59 | Засыпка вручную траншей, пазух котлованов и ям, группа грунтов 1(обратная засыпка ПГС) | 100м3 | 8.6
120 | 01-01-033-01 ТЕР 59 | Засыпка траншей и котлованов с перемещением грунта до 5 м бульдозерами мощностью 59 (80) кВт (л.с.), 1 группа грунтов | 1000м3 | 2.714
121 | 01-02-002-01 ТЕР 59 | Уплотнение грунта прицепными кулачковыми катками 8 т на первый проход по одному следу при толщине слоя 10 см | 1000м3 | 2.714
122 | 408-0200 | Смесь песчано-гравийная природная | м3 | 3574
123 | 01-01-013-14 ТЕР 59 | Разработка грунта с погрузкой на автомобили-самосвалы экскаваторами с ковшом вместимостью 0,5 (0,5-0,63) м3, группа грунтов 2 (для обратной засыпки) | 1000м3 | 1.004
124 | 333-А30-1 | Перевозка навалочных грузов автомобилями-самосвалами (работающими вне карьеров), расстояние перевозки 30 км, класс груза 1 (подвозка грунта для обратной засыпки) | Т | 1757
125 | 01-02-061-01 ТЕР 59 | Засыпка вручную траншей, пазух котлованов и ям, группа грунтов 2 | 100м3 | 7.23
126 | 01-01-033-02 ТЕР 59 | Засыпка траншей и котлованов с перемещением грунта до 5 м бульдозерами мощностью 59 (80) кВт (л.с.), 2 группа грунтов | 1000м3 | 2.444
127 | 01-02-002-01 ТЕР 59 | Уплотнение грунта прицепными кулачковыми катками 8 т на первый проход по одному следу при толщине слоя 10 см | 1000м3 | 2.444
128 | 27-04-006-01 ТЕР 59 | Устройство оснований толщиной 15 см из щебня фракции 40-70 мм (при укатке каменных материалов с пределом прочности на сжатие свыше 68,6 (700) до 8,1 1000) МПа (кгс/см2)): однослойных | 1000м2 | 1.709
129 | 27-04-006-04 ТЕР 59 | На каждый 1 см изменения толщины слоя добавлять или исключать к расценкам с 27-04-006-1 по 27-04-006-3 | 1000м2 | 1.709
130 | 27-04-007-01 ТЕР 59 | Устройство оснований толщиной 15 см из щебня фракции 40-70 мм (при укатке каменных материалов с пределом прочности на сжатие свыше 68,6 (700) до 8,1 1000) МПа (кгс/см2)): однослойных | 1000м2 | 0.265
131 | 27-04-007-04 ТЕР 59 | На каждый 1 см изменения толщины слоя добавлять или исключать к расценкам с 27-04-007-1 по 27-04-007-3 | 1000м2 | 0.265
132 | 27-06-020-08 ТЕР 59 | Устройство покрытия толщиной 4 см из горячих асфальтобетонных смесей пористых мелкозернистых марки 1, плотность каменных материалов: 2,5-2,9 т/м3 | 1м2 | 265
133 | 27-06-021-08 ТЕР 59 | При изменении толщины покрытия на 0,5 см добавлять: к расценке 27-06-020-8 | 1000м2 | 0.265
134 | 01-02-067-01 ТЕР 59 | Kрепление досками стенок котлованов и траншей более 2 м, глубиной до 3 м в грунтах неустойчивых | 100м2 | 2.25
135 | 01-02-067-02 ТЕР 59 | Kрепление досками стенок котлованов и траншей более 2 м, глубиной до 3 м в грунтах устойчивых | 100м2 | 2.25
136 | 22-03-011-03 ТЕР 59 | Установка: гидрантов пожарных | шт. | 7
137 | 22-03-006-05 ТЕР 59 | Установка задвижек или клапанов обратных чугунных диаметром: 150 мм (задвижка 233,27 4000Е2 короткая) | задвижка | 9
138 | 300-1179 | Задвижки параллельные фланцевые с выдвижным шпинделем, для воды и пара давлением 1 МПа 30Ч6БР, диаметром 150 мм | шт. | 9
139 | Цена ООО "Хавле" | Стоимость задвижки упруго-запирающейся с гладким проходным каналом 4000Е2(короткая) д.150мм | шт. | 9
140 | 22-03-007-01 ТЕР 59 | Установка задвижек или клапанов обратных стальных диаметром: 50 мм (кран шаровой стальной д.25мм) | задвижка | 9
141 | 300-1711 | Задвижки клиновые с выдвижным шпинделем для воды и газа давлением 1МПа 30с41нж диаметром 50 мм | шт. | 9
142 | Цена прайс лист | Стоимость кранов шаровых стальных фланцевых д.25мм | шт. | 9
143 | 22-01-007-04 ТЕР 59 | Укладка водопроводных чугунных напорных труб с заделкой раструбов резиновыми уплотнительными манжетами диаметром: 150 мм | км | 0.852
144 | 103-0636 | Трубы чугунные напорные раструбные класса А наружный диаметр 150 мм, толщина стенки 9.2 мм | м | 852
145 | ОАО Свободный сокол | Труба ВЧШГУ д 150мм с наружным лаковым и внутренним цементно-песчаным покрытием под соединение Универсал | м | 852
146 | ОАО Свободный сокол | Резиновые уплотнительные кольца д 150мм для трубы ВЧШГУ | шт. | 190
147 | 22-01-007-04 ТЕР 59 | Укладка водопроводных чугунных напорных труб с заделкой раструбов резиновыми уплотнительными манжетами диаметром: 150 мм под соединение ВРС | м | 0.186
148 | 103-0636 | Трубы чугунные напорные раструбные класса А наружный диаметр 150 мм, толщина стенки 9.2 мм | м | 186
149 | ОАО Свободный сокол | Труба ВЧШГУ д 150мм с наружным лаковым и внутренним цементно-песчаным покрытием под соединение ВРС | м | 186
150 | ОАО Свободный сокол | Резиновые уплотнительные кольца д 150мм для трубы ВЧШГУ | шт. | 47
151 | 22-03-001-02 ТЕР 59 | Установка фасонных частей чугунных диаметром: 125-200 мм | Т | 1.648
152 | ОАО Свободный сокол | Тройник фланцевый с пожарной подставкой из высокопрочного чугуна с шаровидным графитом с наружным лаковым и внутренним цементно-песчаным покрытием ППТФ У 150Х100 | шт. | 2
153 | ОАО Свободный Сокол | Тройник фланцевый с пожарной подставкой из высокопрочного чугуна с шаровидным графитом с наружным лаковым и внутренним цементно-песчаным покрытием ППТФ У 150Х150 | шт | 2
154 | ОАО Свободный Сокол | Тройник раструб-фланец с пожарной подставкой из высокопрочного чугуна с шаровидным графитом с наружным лаковым и внутренним цементно-песчаным покрытием ППТРФ У 150Х100 | шт | 3
155 | ОАО Свободный Сокол | Тройник фланцевый из высокопрочного чугуна с шаровидным графитом с наружным лаковым и внутренним цементно-песчаным покрытием ТФ У 150Х150 | шт | 2
156 | ОАО Свободный Сокол | Тройник раструб-фланец из высокопрочного чугуна с шаровидным графитом с наружным лаковым и внутренним цементно-песчаным покрытием ТРФ У 150Х100 | шт | 5
157 | ОАО Свободный Сокол | Тройник раструбный из высокопрочного чугуна с шаровидным графитом с наружным лаковым и внутренним цементно-песчаным покрытием ТР У 150Х150 | шт | 1
158 | ОАО Свободный Сокол | Патрубок-фланец гладкий конец из высокопрочного чугуна с шаровидным графитом с наружным лаковым и внутренним цементно-песчаным покрытием ПФГ У 150 | шт | 5
159 | ОАО Свободный Сокол | Патрубок раструб-фланец гладкий конец из высокопрочного чугуна с шаровидным графитом с наружным лаковым и внутренним цементно-песчаным покрытием ПРФ У 150 | шт | 8
160 | ОАО Свободный Сокол | Колено-раструб гладкий конец из высокопрочного чугуна с шаровидным графитом с наружным лаковым и внутренним цементно-песчаным покрытием УРГ У 150 | шт | 3
161 | ОАО Свободный Сокол | Двойной раструб из высокопрочного чугуна ДР 150 с шаровидным графитом с наружным лаковым и внутренним цементно-песчаным покрытием | шт | 3
162 | ОАО Свободный Сокол | Отвод раструб гладкий конец из высокопрочного чугуна ДР с шаровидным графитом с наружным лаковым и внутренним цементно-песчаным покрытием ОРГ У 150 10 град | шт | 5
163 | ОАО Свободный Сокол | Отвод раструб гладкий конец из высокопрочного чугуна ДР с шаровидным графитом с наружным лаковым и внутренним цементно-песчаным покрытием ОРГ У 150 15 град | шт | 2
164 | ОАО Свободный Сокол | Отвод раструб гладкий конец из высокопрочного чугуна ДР с шаровидным графитом с наружным лаковым и внутренним цементно-песчаным покрытием ОРГ У 150 30 град | шт | 8
165 | ОАО Свободный Сокол | Отвод раструб гладкий конец из высокопрочного чугуна ДР с шаровидным графитом с наружным лаковым и внутренним цементно-песчаным покрытием ОРГ В 150 10 град | шт | 11
166 | ОАО Свободный Сокол | Отвод раструб гладкий конец из высокопрочного чугуна ДР с шаровидным графитом с наружным лаковым и внутренним цементно-песчаным покрытием ОРГ В 150 15 град | шт | 1
167 | ОАО Свободный Сокол | Отвод раструб гладкий конец из высокопрочного чугуна ДР с шаровидным графитом с наружным лаковым и внутренним цементно-песчаным покрытием ОРГ В 150 30 град | шт | 3
168 | ОАО Свободный Сокол | Отвод раструб гладкий конец из высокопрочного чугуна ДР с шаровидным графитом с наружным лаковым и внутренним цементно-песчаным покрытием ОР В 150 10 град | шт | 2
169 | ОАО Свободный Сокол | Заглушка фланцевая ЗФ 150 | шт | 3
170 | ОАО Свободный Сокол | Заглушка фланцевая ЗФ 100 | шт | 1
171 | 22-03-001-05 ТЕР 59 | Установка фасонных частей стальных сварных диаметром: 100-250 мм(тройник,патрубок,заглушка) | т | 0.052
172 | 22-01-021-01 ТЕР 59 | Укладка трубопроводов из полиэтиленовых труб диаметром: 50 мм(трубы полиэтиленовые ПЭ63 SDR11-25Х2,3 | км | 0.14
173 | 530-0044 | Трубы напорные из полиэтилена низкого давления среднего типа: наружным диаметром 50 мм | 10м | 14.14
174 | Цена прайс-лист | Стоимость труб полиэтиленовых ПЭ63 SDR11-25Х2,3 | м | 140
175 | 22-03-002-02 ТЕР 59 | Установка полиэтиленовых фасонных частей: тройников(тройник 25х25х25) | 10шт | 0.1
176 | 22-03-002-01 ТЕР 59 | Установка полиэтиленовых фасонных частей: отводов, колен, патрубков, переходов(втулка под фланец удлиненная) | 10шт | 0.9
177 | 547-0018 | Переход диаметром 90х75 мм | 10шт | 0.9
178 | Цена прайс-лист | Стоимость втулки под фланец удлиненной ПЭ80 25 SDR11 | шт | 9
179 | 533-0476 | Фланцы из углеродистой стали марок 20 и 25 с температурным пределом применения от 243 К (-30 град. С) до 698 К (+425 град. С) на условное давление: Ру 1,0 МПа (10 кгс/см2), диаметром условного прохода 25 мм | комплект | 9
180 | 533-0484 | Фланцы из углеродистой стали марок 20 и 25 с температурным пределом применения от 243 К (-30 град. С) до 698 К (+425 град. С) на условное давление: Ру 1,0 МПа (10 кгс/см2), диаметром условного прохода 150мм | комплект | 2
181 | 22-06-001-05 ТЕР 59 | Промывка с дезинфекцией трубопроводов диаметром: 150 мм | км | 1.038
182 | 22-06-001-01 ТЕР 59 | Промывка с дезинфекцией трубопроводов диаметром: 50-65 мм | км | 0.14
183 | 22-06-006-05 ТЕР 59 | Врезка в существующие сети из чугунных труб чугунных тройников диаметром: 150 мм | врезка | 1
184 | 22-06-012-02 ТЕР 59 | Устройство постоянных бетонных упоров на трубопроводе диаметром: 125;150 мм | км | 1.038
185 | 22-06-011-02 ТЕР 59 | Подвешивание подземных коммуникаций при пересечении их трассой трубопровода, площадь сечения коробов: до 0,25 м2 | м | 1.038
186 | 25-08-010-02 ТЕР 59 | Прокладка при пересечениями с кабельными линиями трубопроводов: Ду 100х200 мм | пересеч | 9
187 | 25-10-011-04 ТЕР 59 | Строительство переходов через автодорогу открытым способом при кожухе длиной 30 м: Ду 350 мм | переход | 2
188 | 103-0211 | Трубы электросварные стальные прямошовные со снятой фаской диаметром от 20 до 377 мм из стали марок БСт2кп-БСт4кп и БСт2пс-БСт4пс наружный диаметр 377 мм толщина стенки 8 мм | м | 60.24
189 | 103-0209 | Трубы электросварные стальные прямошовные со снятой фаской диаметром от 20 до 377 мм из стали марок БСт2кп-БСт4кп и БСт2пс-БСт4пс наружный диаметр 377 мм толщина стенки 6 мм | м | 44
190 | 25-10-021-03 ТЕР 59 | Протаскивание в защитный кожух рабочей плети длиной 30м при диаметре трубопровода:Ду 200 мм | плеть | 2
191 | 25-10-021-07 ТЕР 59 | Поправка на изменение длины рабочей плети (на каждый 1 м добавлять или исключать): к норме 25-10-021-03 | плеть | 16
192 | 22-04-001-02 ТЕР 59 | Устройство круглых колодцев из сборного железобетона в грунтах: мокрых с гидроизоляцией | 10м3 | 2.621
193 | 0802-1-9 ТЕР 59 | Kладка из керамического одинарного полнотелого кирпича стен горловины | м3 | 0.72
194 | 201-0650 | Cтоимость стремянок | т | 0.306
195 | 103-0753 | Люк чугунный легкий | шт | 8
196 | 103-0754 | Люк чугунный тяжелый | шт | 6
197 | 13-03-002-04 ТЕР 59 | Огрунтовка металлических поверхностей за один раз: грунтовкой ГФ-021 | 100м2 | 0.0887
198 | 13-03-004-26 ТЕР 59 | Окраска металлических огрунтованных поверхностей: эмалью ПФ-115 | 100м2 | 0.0887
199 | 27-05-005-01 ТЕР 59 | Устройство мощеных подзоров и отмосток толщиной 10 см | 100м2 | 0.784
200 | 27-04-001-01 ТЕР 59 | Устройство подстилающих и выравнивающих слоев оснований: из песка | 100м3 | 0.14
201 | 408-0122 | Песок природный для строительных работ средний | м3 | 14
202 | 01-02-005-01 ТЕР 59 | Уплотнение грунта пневматическими трамбовками, группа грунтов 1, 2 | 100 | 0.42