## Локальная смета
УТВЕРЖДАЮ:
Директор МУ "Пермблагоустройство"
___________________ И.А. Денисов
"______ " _______________200_ г.
Инвестиционный проект "Реконструкция Набережной реки Кама"
(наименование стройки)
ЛОКАЛЬНЫЙ СМЕТНЫЙ РАСЧЕТ №
(локальная смета)
| на | Капитальный ремонт откоса
(наименование работ и затрат, наименование объекта)
Основание:
|  | Сметная стоимость строительных работ ___________________________________________________________ |  | ___________________________1965530 |  | руб.
|  | Средства на оплату труда ___________________________________________________________ |  | ___________________________552114 |  | руб.
|  | Сметная трудоемкость ___________________________________________________________ |  | ___________________________________________________________6320,13 |  | чел.час
Составлен(а) в текущих (прогнозных) ценах по состоянию на _______200_ г.
№ пп | Обоснование | Наименование | Ед. изм. | Кол. | Стоимость единицы, руб. |  |  |  | Общая стоимость, руб.
[5 empty] | Всего | В том числе |  |  | Всего | В том числе
[6 empty] | Осн.З/п | Эк.Маш. | З/пМех |  | Осн.З/п | Эк.Маш. | З/пМех
1 | 2 | 3 | 4 | 5 | 6 | 7 | 8 | 9 | 10 | 11 | 12 | 13
1 | ТЕРр68-03-06 | Омоложение кленов - Валка деревьев в городских условиях (дуб, бук, граб, клен, ясень) диаметром: более 300 мм (диам.36 см) | 1 складочный м3 кряжей | 668 | 126.18 | 88.12 | 38.06 |  | 84288 | 58864 | 25424
2 | ТЕРр68-05-06 | Вырезка сухих ветвей деревьев лиственных пород диаметром: более 350 мм при количестве срезанных ветвей более 15 | 1 дерево | 519 | 26.37 | 26.37 |  |  | 13686 | 13686
3 | ТЕР01-02-119-03 | Очистка площадей от кустарника и мелколесья вручную: при густой поросли | 100 м2 площади | 28 | 110.08 | 110.08 |  |  | 3082 | 3082
4 | СЦП1-3-26 | Погрузочные работы при автомобильных перевозках: Мусор строительный | за т груза | 352 | 1.78 |  |  |  | 627
5 | СЦП3-3-27-1 | Перевозка навалочных грузов автомобилями-самосвалами (работающими вне карьеров), расстояние перевозки 27 км: класс груза 1 | 1 т | 352 | 23.37 |  | 23.37 |  | 8226 |  | 8226
Итого прямые затраты по смете в ценах 2001г. | [8 empty] | 109909 | 75632 | 33650
Итого прямые затраты по смете с учетом коэффициентов к итогам | [8 empty] | 703859 | 552114 | 148505
В том числе, справочно:
Перевод в текущий уровень цен 3 кв. 2009 г. ОЗП=7,3; ЭМ-ЗПМ=4,169; ЗПМ=7,3; МАТ=4,324 (Поз. 1-3) | [8 empty] | 557051 | 476482 | 80569
Перевозка 3 кв. 2009 г. ПЗ=5,168; ОЗП=5,168; ЭМ=5,168; МАТ=5,168 (Поз. 4-5) | [8 empty] | 36899 |  | 34286
Накладные расходы | [8 empty] | 534671
В том числе, справочно:
80%*0,94 ФОТ (от 22499) (Поз. 3) | [8 empty] | 16919
104%*0,94 ФОТ (от 529615) (Поз. 1-2) | [8 empty] | 517752
Сметная прибыль | [8 empty] | 326375
В том числе, справочно:
45%*0,85 ФОТ (от 22499) (Поз. 3) | [8 empty] | 8606
60% ФОТ (от 529615) (Поз. 1-2) | [8 empty] | 317769
Итоги по смете:
Итого | [8 empty] | 1564905
В том числе:
Машины и механизмы | [8 empty] | 148505
ФОТ | [8 empty] | 552114
Накладные расходы | [8 empty] | 534671
Сметная прибыль | [8 empty] | 326375
Производство работ в зимнее время 2,8% | [8 empty] | 43817
Итого | [8 empty] | 1608722
Непредвиденные затраты 2% | [8 empty] | 32174
Итого с непредвиденными | [8 empty] | 1640896
Талоны на вывоз мусора 440 м3 х 56,38 руб. | [8 empty] | 24807
Итого с учетом доп. затрат в тек ценах | [8 empty] | 1665703
НДС 18% | [8 empty] | 299827
ВСЕГО по смете | [8 empty] | 1965530
Проверил