## Локальная смета
Приложение 2
к извещению о проведении запроса котировок
от 16.10.2009 № 20
п.Новые Ляды
(наименование стройки)
ЛОКАЛЬНЫЙ СМЕТНЫЙ РАСЧЕТ
(локальная смета)
|  | на | Текущий ремонт дорог и тротуаров
(наименование работ и затрат, наименование объекта)
Основание:
|  |  | Сметная стоимость строительных работ _______________________________________________________________________________________________ | [5 empty] | ___________________________495,22688 |  | тыс.руб.
|  |  | Средства на оплату труда _______________________________________________________________________________________________ | [5 empty] | ___________________________26,517 |  | тыс.руб.
|  |  | Сметная трудоемкость _______________________________________________________________________________________________ | [5 empty] | _______________________________________________________________________________________________254,87 |  | чел.час
Составлен(а) в текущих (прогнозных) ценах по состоянию на 3 кв. 2009 г.
№ пп | Обоснование | Наименование | Ед. изм. | Кол. | Стоимость единицы, руб. |  |  |  | Общая стоимость, руб. |  |  |  | Т/з осн. раб.на ед. | Т/з осн. раб. Всего | Т/з мех. на ед. | Т/з мех. Всего
[5 empty] | Всего | В том числе |  |  | Всего | В том числе
[6 empty] | Осн.З/п | Эк.Маш | З/пМех |  | Осн.З/п | Эк.Маш | З/пМех
1 | 2 | 3 | 4 | 5 | 6 | 7 | 8 | 9 | 10 | 11 | 12 | 13 | 14 | 15 | 16 | 17
Раздел 1. Парковочный карман ул.Островского,87
1 | ТЕР01-02-027-02 | Планировка площадей механизированным способом, группа грунтов: 2 | 1000 м2 спланированной площади | 0.144 | 153.03 |  | 153.03 | 19.07 | 22.04 |  | 22.04 | 2.75 |  |  | 1.1 | 0.16
2 | ТЕР01-01-014-02 | Разработка грунта с погрузкой на автомобили-самосвалы экскаваторами с ковшом вместимостью 0,4 (0,35-0,45) м3, группа грунтов: 2 | 1000 м3 грунта | 0.0216 | 6681.04 | 230.02 | 6445.35 | 946.34 | 144.31 | 4.97 | 139.22 | 20.44 | 20.76 | 0.45 | 60.2 | 1.3
3 | СЦП3-3-3-1 | Перевозка навалочных грузов автомобилями-самосвалами (работающими вне карьеров), расстояние перевозки 3 км: класс груза 1 | 1 т | 30.24 | 4.1 |  |  |  | 123.98
4 | ТЕР27-04-006-01 | Устройство оснований толщиной 15 см из щебня фракции 40-70 мм (при укатке каменных материалов с пределом прочности на сжатие свыше 68,6 (700) до 98,1 (1000) МПа (кгс/см2)) однослойных | 1000 м2 основания | 0.144 | 33517.75 | 429.11 | 4576.82 | 653.91 | 4826.56 | 61.79 | 659.06 | 94.16 | 36.96 | 5.32 | 41.95 | 6.04
5 | ТЕР27-06-026-01 | Розлив вяжущих материалов | 1 т | 0.13 | 48.44 |  | 48.44 | 10.38 | 6.3 |  | 6.3 | 1.35 |  |  | 0.66 | 0.09
6 | прайс | Битумы нефтяныедорожные марки БНД-60/90 БНД 90/130 первый сорт | т | 0.13 | 2326.07 |  |  |  | 302.39
7 | ТЕР27-06-020-18 | Устройство покрытия толщиной 4 см из горячих асфальтобетонных смесей плотных мелкозернистых типа Б, марки 2, плотность каменных материалов 2,5-2,9 т/м3 | 1000 м2 покрытия | 0.241 | 41697.07 | 523.94 | 2445.24 | 307.63 | 10048.99 | 126.27 | 589.3 | 74.14 | 38.3 | 9.23 | 19.12 | 4.61
8 | ТЕР27-06-021-15 | При изменении толщины покрытия на 0,5 см добавлять или исключать к расценке 27-06-020-15 | 1000 м2 покрытия | 0.482 | 3.91 | 1.23 | 0.24 |  | 1.88 | 0.59 | 0.12 |  | 0.09 | 0.04
9 | СЦМ-410-0006 | Смеси асфальтобетонные дорожные, аэродромные и асфальтобетон (горячие и теплые для плотного асфальтобетона мелко и крупнозернистые, песчаные), марка: 2, тип Б | т | 29.112 | 484.86 |  |  |  | 14115.24
Итого прямые затраты по разделу в ценах 2001г. | [8 empty] | 29591.69 | 193.62 | 1416.04 | 192.84 |  | 15.04 |  | 12.2
Итого прямые затраты по разделу с учетом коэффициентов к итогам | [8 empty] | 128415.84 | 1413.43 | 5903.47 | 1407.74 |  | 15.04 |  | 12.2
Накладные расходы | [8 empty] | 3672.04
Сметная прибыль | [8 empty] | 2198.61
Итого по разделу 1 Парковочный карман ул.Островского,87 | [8 empty] | 134286.49 |  |  |  |  | 15.04 |  | 12.2
Раздел 2. Тротуар от ул.Островского,85 до ул.Островского,87
10 | ТЕР27-02-010-02 | Установка бортовых камней бетонных при других видах покрытий | 100 м бортового камня | 1.92 | 10791 | 916 | 78.84 | 10.69 | 20718.72 | 1758.72 | 151.37 | 20.52 | 76.08 | 146.07 | 0.72 | 1.38
11 | ТЕР27-06-026-01 | Розлив вяжущих материалов | 1 т | 0.201 | 48.44 |  | 48.44 | 10.38 | 9.74 |  | 9.74 | 2.09 |  |  | 0.66 | 0.13
12 | прайс | Битумы нефтяныедорожные марки БНД-60/90 БНД 90/130 первый сорт | т | 0.207 | 2326.07 |  |  |  | 481.5
13 | ТЕР11-01-002-04 | Устройство подстилающих слоев щебеночных | 1 м3 подстилающего слоя | 20.16 | 260.21 | 29.03 | 57.07 | 7.52 | 5245.83 | 585.24 | 1150.53 | 151.6 | 2.5 | 50.4 | 0.55 | 11.09
14 | ТЕР27-06-026-01 | Розлив вяжущих материалов | 1 т | 0.201 | 48.44 |  | 48.44 | 10.38 | 9.74 |  | 9.74 | 2.09 |  |  | 0.66 | 0.13
15 | прайс | Битумы нефтяныедорожные марки БНД-60/90 БНД 90/130 первый сорт | т | 0.207 | 2326.07 |  |  |  | 481.5
16 | ТЕР27-06-020-18 | Устройство покрытия толщиной 4 см из горячих асфальтобетонных смесей плотных мелкозернистых типа Б, марки 2, плотность каменных материалов 2,5-2,9 т/м3 | 1000 м2 покрытия | 0.288 | 3184.58 | 523.94 | 2445.24 | 307.63 | 917.16 | 150.89 | 704.23 | 88.6 | 38.3 | 11.03 | 19.12 | 5.51
17 | прайс | Смеси асфальтобетонные дорожные, аэродромные и асфальтобетон (горячие и теплые для плотного асфальтобетона мелко и крупнозернистые, песчаные), марка: 2, тип Б | т | 27.82 | 484.86 |  |  |  | 13488.81
Итого прямые затраты по разделу в ценах 2001г. | [8 empty] | 41353 | 2494.85 | 2025.61 | 264.9 |  | 207.5 |  | 18.24
Итого прямые затраты по разделу с учетом коэффициентов к итогам | [8 empty] | 185921.07 | 18212.4 | 8444.77 | 1933.77 |  | 207.5 |  | 18.24
Накладные расходы | [8 empty] | 25930.43
Сметная прибыль | [8 empty] | 15353.62
Итого по разделу 2 Тротуар от ул.Островского,85 до ул.Островского,87 | [8 empty] | 227205.12 |  |  |  |  | 207.5 |  | 18.24
Раздел 3. Тротуар ул.Островского,79
18 | ТЕР27-02-010-02 | Установка бортовых камней бетонных при других видах покрытий | 100 м бортового камня | 0.14 | 10791 | 916 | 78.84 | 10.69 | 1510.74 | 128.24 | 11.04 | 1.5 | 76.08 | 10.65 | 0.72 | 0.1
19 | ТЕР27-04-006-01 | Устройство оснований толщиной 15 см из щебня фракции 40-70 мм (при укатке каменных материалов с пределом прочности на сжатие свыше 68,6 (700) до 98,1 (1000) МПа (кгс/см2)) однослойных | 1000 м2 основания | 0.044 | 33517.75 | 429.11 | 4576.82 | 653.91 | 1474.78 | 18.88 | 201.38 | 28.77 | 36.96 | 1.63 | 41.95 | 1.85
20 | ТЕР27-06-026-01 | Розлив вяжущих материалов | 1 т | 0.0308 | 48.44 |  | 48.44 | 10.38 | 1.49 |  | 1.49 | 0.32 |  |  | 0.66 | 0.02
21 | прайс | Битумы нефтяныедорожные марки БНД-60/90 БНД 90/130 первый сорт | т | 0.03172 | 2326.07 |  |  |  | 73.78
22 | ТЕР27-06-020-18 | Устройство покрытия толщиной 4 см из горячих асфальтобетонных смесей плотных мелкозернистых типа Б, марки 2, плотность каменных материалов 2,5-2,9 т/м3 | 1000 м2 покрытия | 0.044 | 3184.58 | 523.94 | 2445.24 | 307.63 | 140.12 | 23.05 | 107.59 | 13.54 | 38.3 | 1.69 | 19.12 | 0.84
23 | прайс | Смеси асфальтобетонные дорожные, аэродромные и асфальтобетон (горячие и теплые для плотного асфальтобетона мелко и крупнозернистые, песчаные), марка: 2, тип Б | т | 4.25 | 484.86 |  |  |  | 2060.66
Итого прямые затраты по разделу в ценах 2001г. | [8 empty] | 5261.57 | 170.17 | 321.5 | 44.13 |  | 13.97 |  | 2.81
Итого прямые затраты по разделу с учетом коэффициентов к итогам | [8 empty] | 23207.62 | 1242.24 | 1340.33 | 322.15 |  | 13.97 |  | 2.81
Накладные расходы | [8 empty] | 2088.15
Сметная прибыль | [8 empty] | 1263.24
Итого по разделу 3 Тротуар ул.Островского,79 | [8 empty] | 26559.01 |  |  |  |  | 13.97 |  | 2.81
Раздел 4. Тротуар ул.Мира,17
24 | ТЕР27-12-008-02 | Разборка временных колейных дорог из сборных железобетонных плит | 1 км дороги | 0.007 | 15986.2 | 3579.02 | 12407.18 | 1713.17 | 111.9 | 25.05 | 86.85 | 11.99 | 299.75 | 2.1 | 110.51 | 0.77
25 | ТЕР27-04-001-02 | Устройство подстилающих и выравнивающих слоев оснований из песчано-гравийной смеси, дресвы | 100 м3 материала основания (в плотном теле) | 0.01575 | 2481.37 | 179.21 | 2263.66 | 239.81 | 39.08 | 2.82 | 35.65 | 3.78 | 15.72 | 0.25 | 14.81 | 0.23
26 | СЦМ-408-0200 | Смесь песчано-гравийная природная | м3 | 1.575 | 74.92 |  |  |  | 118
27 | ТЕР27-06-001-03 | Устройство дорожных покрытий из сборных железобетонных плит прямоугольных площадью до 10,5 м2 | 100 м3 сборных железобетонных плит | 0.0189 | 149881.81 | 1866.78 | 9241.12 | 740.79 | 2832.77 | 35.28 | 174.66 | 14 | 139.52 | 2.64 | 63.93 | 1.21
28 | ТЕР27-02-010-02 | Установка бортовых камней бетонных при других видах покрытий | 100 м бортового камня | 0.16 | 10791 | 916 | 78.84 | 10.69 | 1726.56 | 146.56 | 12.61 | 1.71 | 76.08 | 12.17 | 0.72 | 0.12
29 | ТЕР27-04-006-01 | Устройство оснований толщиной 15 см из щебня фракции 40-70 мм (при укатке каменных материалов с пределом прочности на сжатие свыше 68,6 (700) до 98,1 (1000) МПа (кгс/см2)) однослойных | 1000 м2 основания | 0.016 | 33517.75 | 429.11 | 4576.82 | 653.91 | 536.28 | 6.87 | 73.23 | 10.46 | 36.96 | 0.59 | 41.95 | 0.67
30 | ТЕР27-06-026-01 | Розлив вяжущих материалов | 1 т | 0.0112 | 48.44 |  | 48.44 | 10.38 | 0.54 |  | 0.54 | 0.12 |  |  | 0.66 | 0.01
31 | прайс | Битумы нефтяныедорожные марки БНД-60/90 БНД 90/130 первый сорт | т | 0.01154 | 2326.07 |  |  |  | 26.84
32 | ТЕР27-06-020-18 | Устройство покрытия толщиной 4 см из горячих асфальтобетонных смесей плотных мелкозернистых типа Б, марки 2, плотность каменных материалов 2,5-2,9 т/м3 | 1000 м2 покрытия | 0.016 | 3184.58 | 523.94 | 2445.24 | 307.63 | 50.95 | 8.38 | 39.12 | 4.92 | 38.3 | 0.61 | 19.12 | 0.31
33 | прайс | Смеси асфальтобетонные дорожные, аэродромные и асфальтобетон (горячие и теплые для плотного асфальтобетона мелко и крупнозернистые, песчаные), марка: 2, тип Б | т | 1.546 | 484.86 |  |  |  | 749.59
Итого прямые затраты по разделу в ценах 2001г. | [8 empty] | 6192.51 | 224.96 | 422.66 | 46.98 |  | 18.36 |  | 3.32
Итого прямые затраты по разделу с учетом коэффициентов к итогам | [8 empty] | 27380.38 | 1642.21 | 1762.07 | 342.95 |  | 18.36 |  | 3.32
Накладные расходы | [8 empty] | 2649.79
Сметная прибыль | [8 empty] | 1603.02
Итого по разделу 4 Тротуар ул.Мира,17 | [8 empty] | 31633.19 |  |  |  |  | 18.36 |  | 3.32
ИТОГИ ПО СМЕТЕ:
Итого прямые затраты по смете в ценах 2001г. | [8 empty] | 82398.77 | 3083.6 | 4185.81 | 548.85 |  | 254.87 |  | 36.57
Итого прямые затраты по смете с учетом коэффициентов к итогам | [8 empty] | 364924.91 | 22510.28 | 17450.64 | 4006.61 |  | 254.87 |  | 36.57
В том числе, справочно:
3 квартал 2009г ОЗП=7,3; ЭМ=4,169; ЗПМ=7,3; МАТ=4,324 (Поз. 1-2, 4-12, 14-33, 13) | [8 empty] | 282009.39 | 19426.68 | 13264.83 | 3457.76
транспорт ПЗ=5,168; ОЗП=5,168; ЭМ=5,168; МАТ=5,168 (Поз. 3) | [8 empty] | 516.75
Накладные расходы | [8 empty] | 34340.41
В том числе, справочно:
80%*0,94 ФОТ (от 20,08) (Поз. 1) | [8 empty] | 15.1
95%*0,94 ФОТ (от 185,49) (Поз. 2) | [8 empty] | 165.64
123%*0,94 ФОТ (от 5378,93) (Поз. 13) | [8 empty] | 6219.12
142%*0,94 ФОТ (от 20932,39) (Поз. 4-12, 14-33) | [8 empty] | 27940.55
Сметная прибыль | [8 empty] | 20418.48
В том числе, справочно:
45%*0,85 ФОТ (от 20,08) (Поз. 1) | [8 empty] | 7.68
50%*0,85 ФОТ (от 185,49) (Поз. 2) | [8 empty] | 78.83
75%*0,85 ФОТ (от 5378,93) (Поз. 13) | [8 empty] | 3429.07
95%*0,85 ФОТ (от 20932,39) (Поз. 4-12, 14-33) | [8 empty] | 16902.9
Итоги по смете:
Земляные работы, выполняемые по другим видам работ (подготовительным, сопутствующим, укрепительным) | [8 empty] | 114.66 | [6 empty] | 0.16
Земляные работы, выполняемые механизированным способом | [8 empty] | 861.68 |  |  |  |  | 0.45 |  | 1.3
Перевозка грузов автомобильным транспортом | [8 empty] | 640.73
Автомобильные дороги | [8 empty] | 384172.23 |  |  |  |  | 204.02 |  | 24.02
Полы | [8 empty] | 33894.5 |  |  |  |  | 50.4 |  | 11.09
Итого | [8 empty] | 419683.8 |  |  |  |  | 254.87 |  | 36.57
В том числе:
Материалы | [8 empty] | 324323.26
Машины и механизмы | [8 empty] | 17450.64
ФОТ | [8 empty] | 26516.89
Накладные расходы | [8 empty] | 34340.41
Сметная прибыль | [8 empty] | 20418.48
НДС 18% | [8 empty] | 75543.08
ВСЕГО по смете | [8 empty] | 495226.88 |  |  |  |  | 254.87 |  | 36.57