## Локальная смета
СОГЛАСОВАНО: | [11 empty] | УТВЕРЖДАЮ:
________________________ | [11 empty] | ________________________
"____" _____________ 200_ г. | [11 empty] | "____" _______________200_ г.
(наименование стройки)
ЛОКАЛЬНЫЙ СМЕТНЫЙ РАСЧЕТ №
(локальная смета)
| на | Текущий ремонт отопления МСКОУ "Школа № 154" г. Перми
Основание:
|  | Сметная стоимость строительных работ _______________________________________________________________________________________________ |  |  | ___________________________499984,4 |  | руб.
|  | Средства на оплату труда _______________________________________________________________________________________________ |  |  | ___________________________49298,43 |  | руб.
|  | Сметная трудоемкость _______________________________________________________________________________________________ |  |  | _______________________________________________________________________________________________536,16 |  | чел.час
Составлен(а) в текущих (прогнозных) ценах по состоянию на _______200_ г.
№ пп | Обоснование | Наименование работ и затрат | Ед. изм. | Кол. | Стоимость единицы, руб. |  |  | Обоснова-ние, индекс | Общая стоимость, руб. |  |  |  | Затр.тр.раб-х не занятых обслуж.машин
[5 empty] | Всего | Экспл. маш. | Мат-ы |  | Всего | в т.ч. оплата труда | Экспл. маш. | Мат-ы | Обслуж-х машины
[5 empty] | оплата труда | в т.ч. оплата труда |  |  |  |  | в т.ч. оплата труда |  | на ед-цу | всего
1 | 2 | 3 | 4 | 5 | 6 | 7 | 8 | 9 | 10 | 11 | 12 | 13 | 14 | 15
Раздел 1. Новый Раздел
1 | ТЕР16-02-001-04 | Прокладка трубопроводов отопления из стальных водогазопроводных неоцинкованных труб диаметром 32 мм | 100 м трубопровода | 0.73 | 4699.46 | 44.77 | 4203.66 |  | 3430.61 | 329.25 | 32.68 | 3068.68 | 32.97 | 24.07
[5 empty] | 451.03 | 2.36 |  |  |  |  | 1.72 |  | 0.5 | 0.37
2 | ТЕР16-02-001-03 | Прокладка трубопроводов отопления из стальных водогазопроводных неоцинкованных труб диаметром 25 мм | 100 м трубопровода | 1.2 | 3575.03 | 44.77 | 3079.23 |  | 4290.04 | 541.24 | 53.72 | 3695.08 | 32.97 | 39.56
[5 empty] | 451.03 | 2.36 |  |  |  |  | 2.83 |  | 0.5 | 0.6
3 | ТЕР16-02-001-02 | Прокладка трубопроводов отопления из стальных водогазопроводных неоцинкованных труб диаметром 20 мм | 100 м трубопровода | 0.62 | 2567.65 | 44.77 | 2071.85 |  | 1591.94 | 279.64 | 27.76 | 1284.54 | 32.97 | 20.44
[5 empty] | 451.03 | 2.36 |  |  |  |  | 1.46 |  | 0.5 | 0.31
4 | ТЕР16-02-001-01 | Прокладка трубопроводов отопления из стальных водогазопроводных неоцинкованных труб диаметром 15 мм | 100 м трубопровода | 3.7 | 2072.6 | 44.77 | 1576.8 |  | 7668.62 | 1668.81 | 165.65 | 5834.16 | 32.97 | 121.99
[5 empty] | 451.03 | 2.36 |  |  |  |  | 8.73 |  | 0.5 | 1.85
5 | СЦМ-103-9001-259 | Краны шаровые для горячей воды КВ-КВ диам.15мм | шт | 249 | 92.99 |  | 92.99 |  | 23154.51 |  |  | 23154.51
6 | СЦМ-103-9001-260 | Краны шаровые для горячей воды КВ-КВ диам.20мм | шт | 2 | 117.19 |  | 117.19 |  | 234.38 |  |  | 234.38
7 | СЦМ-300-9121 | Задвижки стальные для горячей воды и пара 19с38нж д=50 | комплект | 4 | 281.35 |  | 281.35 |  | 1125.4 |  |  | 1125.4
8 | ТЕР18-03-004-08 | Установка регистров из стальных труб сварных диаметром нитки: 100 мм | 100 м труб нитки регистра | 0.03 | 13733.28 | 81.91 | 13314.8 |  | 412 | 10.1 | 2.46 | 399.44 | 26.05 | 0.78
[5 empty] | 336.57 | 2.2 |  |  |  |  | 0.07 |  | 0.98 | 0.03
9 | ТЕР18-03-001-01 | Установка радиаторов: чугунных | 100 квт радиаторов и конвекторов | 1.015 | 35974.89 | 379.34 | 34629.62 |  | 36514.51 | 980.42 | 385.03 | 35149.06 | 75.7 | 76.84
[5 empty] | 965.93 | 37.5 |  |  |  |  | 38.06 |  | 6.06 | 6.15
10 | ТЕР16-07-005-01 | Гидравлическое испытание трубопроводов систем отопления, водопровода и горячего водоснабжения диаметром до 50 мм | 100 м трубопровода | 6.75 | 134.78 | 45.05 | 6.96 |  | 909.77 | 558.7 | 304.09 | 46.98 | 5.01 | 33.82
82.77
11 | ТЕР46-03-017-01 | Заделка отверстий, гнезд и борозд в перекрытиях железобетонных площадью до 0,1 м2 | 1 м3 заделки | 1.6 | 1845.83 | 19.91 | 1191.03 |  | 2953.33 | 1015.82 | 31.86 | 1905.65 | 55.16 | 88.26
[5 empty] | 634.89 | [7 empty] | 0.24 | 0.38
12 | ТЕР46-03-017-03 | Заделка отверстий, гнезд и борозд в стенах и перегородках железобетонных площадью до 0,1 м2 | 1 м3 заделки | 0.8 | 2393.82 | 33.99 | 1489.9 |  | 1915.06 | 695.94 | 27.19 | 1191.93 | 75.58 | 60.46
[5 empty] | 869.93 | [7 empty] | 0.43 | 0.34
Итого прямые затраты по смете в ценах 2001г. | [8 empty] | 84200.17 | 6079.92 | 1030.44 | 77089.81 |  | 466.22
[11 empty] | 52.87 |  |  | 10.03
Итого прямые затраты по смете с учетом коэффициентов к итогам | [8 empty] | 360881.85 | 48873.44 | 4420.07 | 307588.34 |  | 536.16
[11 empty] | 424.99 |  |  | 11.54
В том числе, справочно:
ОЗП=6,99; ЭМ=3,73; ЗПМ=6,99; МАТ=3,99 (Поз. 1-12) | [8 empty] | 269730.35 | 36418.72 | 2813.1 | 230498.53
316.69
Стесненные условия ОЗП=15%; ЭМ=15%; ЗПМ=15%; ТЗ=15%; ТЗМ=15% (Поз. 1-12) | [8 empty] | 6951.33 | 6374.8 | 576.53 |  |  | 69.933
[11 empty] | 55.43 |  |  | 1.5045
Накладные расходы | [8 empty] | 40849.91
В том числе, справочно:
95%*(0,94*0,9) ФОТ (от 35538,45) (Поз. 1-10) | [8 empty] | 28562.25
95%*0,94 ФОТ (от 13759,98) (Поз. 11-12) | [8 empty] | 12287.66
Сметная прибыль | [8 empty] | 21983.83
В том числе, справочно:
50% ФОТ (от 13759,98) (Поз. 11-12) | [8 empty] | 6879.99
50%*0,85 ФОТ (от 35538,45) (Поз. 1-10) | [8 empty] | 15103.84
Итоги по смете:
Сантехнические работы - внутренние (трубопроводы, водопровод, канализация, отопление, газоснабжение, вентиляция и кондиционирование воздуха) | [8 empty] | 378175.32 |  |  |  |  | 365.13
10.71
Работы по реконструкции зданий и сооружений (усиление и замена существующих конструкций, разборка и возведение отдельных конструктивных элементов) | [8 empty] | 45540.27 |  |  |  |  | 171.03
0.83
Итого | [8 empty] | 423715.59 |  |  |  |  | 536.16
11.54
В том числе:
Материалы | [8 empty] | 307588.34
Машины и механизмы | [8 empty] | 4420.07
ФОТ | [8 empty] | 49298.43
Накладные расходы | [8 empty] | 40849.91
Сметная прибыль | [8 empty] | 21983.83
НДС 18% | [8 empty] | 76268.81
ВСЕГО по смете | [8 empty] | 499984.4 |  |  |  |  | 536.16
11.54
Составил
Проверил