## Локальная смета
Приложение № 2
| СОГЛАСОВАНО: | [11 empty] | УТВЕРЖДАЮ:
| _____________________________ | [11 empty] | __________________________
| " _____ " ________________ 200_ г. | [11 empty] | "____" ______________200_ г.
МУЗ ГКБ №2 им Ф.Х.Граля
(наименование стройки)
ЛОКАЛЬНЫЙ СМЕТНЫЙ РАСЧЕТ №
(локальная смета)
|  | на | Капитальный ремонт кабинетов и палат в Стационаре № 1 на седьмом этаже по ул. Плеханова,36
(наименование работ и затрат, наименование объекта)
Основание:
|  |  | Сметная стоимость _______________________________________________________________________________________________ | [5 empty] | ___________________________499,882 |  | тыс.руб.
|  |  | строительных работ _______________________________________________________________________________________________ | [5 empty] | _______________________________________________________________________________________________354,883 |  | тыс.руб.
|  |  | монтажных работ _______________________________________________________________________________________________ | [5 empty] | _______________________________________________________________________________________________75,646 |  | тыс.руб.
|  |  | Средства на оплату труда _______________________________________________________________________________________________ | [5 empty] | ___________________________88,170 |  | тыс.руб.
|  |  | Сметная трудоемкость _______________________________________________________________________________________________ | [5 empty] | _______________________________________________________________________________________________6746,18 |  | чел.час
Составлен(а) в текущих (прогнозных) ценах по состоянию на _3 квартал_2009 г.
№ пп | Обоснование | Наименование | Ед. изм. | Кол. | Стоимость единицы, руб. |  |  |  | Общая стоимость, руб. |  |  |  | Т/з осн. раб.на ед. | Т/з осн. раб. Всего | Т/з мех. на ед. | Т/з мех. Всего
[5 empty] | Всего | В том числе |  |  | Всего | В том числе
[6 empty] | Осн.З/п | Эк.Маш | З/пМех |  | Осн.З/п | Эк.Маш | З/пМех
1 | 2 | 3 | 4 | 5 | 6 | 7 | 8 | 9 | 10 | 11 | 12 | 13 | 14 | 15 | 16 | 17
Раздел 1. Новый Раздел
2 | ТЕРр57-02-03 | Разборка покрытий полов: из керамических плиток | 100 м2 покрытий | 0.38 | 907.43 | 848.92 | 58.51 | 19.7 | 344.82 | 322.59 | 22.23 | 7.49 | 69.87 | 26.55 | 1.44 | 0.55
3 | ТЕР46-04-012-01 | Разборка деревянных заполнений проемов оконных с подоконными досками | 100 м2 | 0.072 | 2484.57 | 2170.1 | 314.47 | 105.88 | 178.89 | 156.25 | 22.64 | 7.62 | 188.54 | 13.57 | 7.74 | 0.56
4 | ТЕР46-04-012-03 | Разборка деревянных заполнений проемов дверных и воротных | 100 м2 | 0.0294 | 1510.47 | 1196 | 314.47 | 105.88 | 44.41 | 35.16 | 9.25 | 3.11 | 103.91 | 3.06 | 7.74 | 0.23
5 | ТЕРр61-02-07 | Ремонт штукатурки внутренних стен по камню и бетону цементно-известковым раствором, площадью отдельных мест: до 1 м2 толщиной слоя до 20 мм | 100 м2 отремонтированной поверхности | 0.3 | 3898.35 | 2879.49 | 27.22 | 9.17 | 1169.51 | 863.85 | 8.17 | 2.75 | 228.35 | 68.51 | 0.67 | 0.2
6 | ТЕРр61-02-09 | Ремонт штукатурки внутренних стен по камню и бетону цементно-известковым раствором, площадью отдельных мест: до 10 м2 толщиной слоя до 20 мм | 100 м2 отремонтированной поверхности | 1.3 | 2999.89 | 1981.03 | 27.22 | 9.17 | 3899.86 | 2575.34 | 35.39 | 11.92 | 157.1 | 204.23 | 0.67 | 0.87
7 | ТЕРр61-04-07 | Ремонт штукатурки потолков по камню и бетону цементно-известковым раствором, площадью отдельных мест: до 1 м2 толщиной слоя до 20 мм | 100 м2 отремонтированной поверхности | 0.1 | 4774.22 | 3703.85 | 29.25 | 9.85 | 477.42 | 370.39 | 2.93 | 0.99 | 290.27 | 29.03 | 0.72 | 0.07
8 | ТЕРр61-07-01 | Ремонт штукатурки откосов внутри здания по камню и бетону цементно-известковым раствором: прямолинейных | 100 м2 отремонтированной поверхности | 0.06 | 6916.33 | 4887.85 | 47.13 | 15.87 | 414.98 | 293.27 | 2.83 | 0.95 | 383.06 | 22.98 | 1.16 | 0.07
9 | ТЕРр62-07-05 | Улучшенная масляная окраска ранее окрашенных стен за два раза с расчисткой старой краски: до 35 % | 100 м2 окрашиваемой поверхности | 0.82 | 1341.26 | 629.64 | 8.71 | 1.37 | 1099.83 | 516.3 | 7.14 | 1.12 | 51.19 | 41.98 | 0.16 | 0.13
10 | ТЕРр62-08-05 | Улучшенная масляная окраска ранее окрашенных потолков за два раза с расчисткой старой краски: до 35 % | 100 м2 окрашиваемой поверхности | 0.38 | 1488.01 | 754.36 | 8.71 | 1.37 | 565.44 | 286.66 | 3.31 | 0.52 | 61.33 | 23.31 | 0.16 | 0.06
11 | ТЕРр62-09-05 | Улучшенная масляная окраска ранее окрашенных окон за два раза с расчисткой старой краски: до 35 % | 100 м2 окрашиваемой поверхности | 0.172 | 1959.28 | 1263.21 | 8.71 | 1.37 | 337 | 217.27 | 1.5 | 0.24 | 102.7 | 17.66 | 0.16 | 0.03
12 | ТЕРр62-10-05 | Улучшенная масляная окраска ранее окрашенных дверей за два раза с расчисткой старой краски: до 35 % | 100 м2 окрашиваемой поверхности | 0.16 | 1517.68 | 816.1 | 8.71 | 1.37 | 242.83 | 130.58 | 1.39 | 0.22 | 66.35 | 10.62 | 0.16 | 0.03
13 | ТЕРр62-33-02 | Окраска масляными составами ранее окрашенных поверхностей радиаторов и ребристых труб отопления: за 2 раза | 100 м2 окрашиваемой поверхности | 0.06 | 1245.3 | 821.61 | 0.77 |  | 74.72 | 49.3 | 0.05 |  | 65.94 | 3.96 | 0.01
14 | ТЕР10-01-034-04 | Установка в жилых и общественных зданиях оконных блоков из ПВХ профилей: поворотных (откидных, поворотно-откидных) с площадью проема более 2 м2 одностворчатых | 100 м2 проемов | 0.072 | 17684.29 | 2010.17 | 416.36 | 9.03 | 1273.27 | 144.73 | 29.98 | 0.65 | 161.33 | 11.62 | 4.23 | 0.3
15 | СЦМ-203-9095-112 | Блоки оконные пластиковые одностворные открывающиесям площадью более 2 м2 | м2 | 7.2 | 859.98 |  |  |  | 6191.86
16 | ТЕР10-01-035-01 | Установка подоконных досок из ПВХ: в каменных стенах толщиной до 0,51 м | 100 п.м. | 0.042 | 4954.03 | 257.46 | 13.24 | 0.55 | 208.07 | 10.81 | 0.56 | 0.02 | 21.19 | 0.89 | 0.19 | 0.01
17 | СЦМ-101-1497-211 | Плиты подоконные пластиковые, Альта-профиль длина 6 метров, ширина 700 мм (Россия) | п.м. | 4.2 | 121.74 |  |  |  | 511.31
18 | ТЕРр58-20-01 | Смена обделок из листовой стали, поясков, сандриков, отливов, карнизов, шириной до: 0,4 м | 100 м | 0.04 | 3238.7 | 503.13 | 6.35 | 1.09 | 129.55 | 20.13 | 0.25 | 0.04 | 41.41 | 1.66 | 0.12
19 | ТЕРр61-20-01 | Ремонт штукатурки наружных прямолинейных откосов по камню и бетону цементно-известковым раствором: с земли и лесов | 100 м2 отремонтированной поверхности | 0.03 | 6260.82 | 4275.35 | 4.12 |  | 187.82 | 128.26 | 0.12 |  | 323.4 | 9.7
20 | ТЕРр62-24-01 | Окраска силикатными красками за 2 раза фасадов по: штукатурке с земли и лесов | 100 м2 окрашиваемой поверхности | 0.03 | 424.26 | 312.62 | 4.17 |  | 12.73 | 9.38 | 0.13 |  | 25.09 | 0.75 | 0.05
21 | ТЕР15-01-050-04 | Облицовка оконных и дверных откосов декоративным бумажно-слоистым пластиком или листами из синтетических материалов на клее | 100 м2 облицовки | 0.1 | 7412.49 | 2175.76 | 42.22 | 1.09 | 741.25 | 217.58 | 4.22 | 0.11 | 166.47 | 16.65 | 0.58 | 0.06
22 | ТЕР15-01-019-07 | Гладкая облицовка стен, столбов, пилястр и откосов (без карнизных, плинтусных и угловых плиток) с установкой плиток туалетного гарнитура на клее из сухих смесей: по кирпичу и бетону | 100 м2 поверхности облицовки | 1.8 | 14494.03 | 2171.06 | 45.24 | 25.22 | 26089.25 | 3907.91 | 81.43 | 45.4 | 166.11 | 299 | 1.65 | 2.97
23 | ТЕР11-01-011-01 | Устройство стяжек цементных толщиной 20 мм | 100 м2 стяжки | 0.38 | 1364.22 | 446.07 | 56.56 | 17.37 | 518.4 | 169.51 | 21.49 | 6.6 | 39.51 | 15.01 | 1.27 | 0.48
25 | ТЕР11-01-027-06 | Устройство покрытий на цементном растворе из керамического гранита неполированного одноцветного | 100 м2 покрытия | 0.38 | 20521.73 | 1055.14 | 152.37 | 38.99 | 7798.26 | 400.95 | 57.9 | 14.82 | 88.37 | 33.58 | 3.06 | 1.16
26 | ТЕРм08-02-403-03 | Провода групповых осветительных сетей. Провод в защитной оболочке или кабель двух-трехжильные: под штукатурку по стенам или в бороздах | 100 м | 0.8 | 2427.64 | 495.06 | 188.52 | 96.31 | 1942.11 | 396.05 | 150.82 | 77.05 | 37 | 29.6 | 5.27 | 4.22
27 | СЦМ-501-0586-9 | Кабели силовые на напряжение 660 В с медными жилами в поливинилхлоридной оболочке марки ВРГ 3х50+1х25 мм2 | 1000 м | 0.08 | 96518.44 |  |  |  | 7721.48
28 | ТЕРм08-02-420-01 | Коробка ответвительная к распределительному шинопроводу с предохранителем или разъединителем или автоматом или указателем напряжения | 100 шт. | 0.05 | 12413.69 | 3130.92 | 1261.29 | 100.17 | 620.68 | 156.55 | 63.06 | 5.01 | 234 | 11.7 | 10.9 | 0.55
29 | ТЕРр67-04-01 | Демонтаж осветительных приборов: выключатели, розетки | 100 шт. | 0.14 | 64.71 | 64.71 |  |  | 9.06 | 9.06 |  |  | 5.84 | 0.82
30 | ТЕРр67-04-05 | Демонтаж осветительных приборов: светильники для люминесцентных ламп | 100 шт. | 0.05 | 207.2 | 203.95 | 3.25 | 1.09 | 10.36 | 10.2 | 0.16 | 0.05 | 17.89 | 0.89 | 0.08
31 | ТЕРм08-03-593-06 | Светильник для ламп накаливания потолочный или настенный: с креплением винтами для помещений с нормальными условиями среды одноламповый | 100 шт. | 0.03 | 5856.75 | 1244.15 | 1866.77 | 804.31 | 175.7 | 37.32 | 56 | 24.13 | 88.3 | 2.65 | 45.1 | 1.35
32 | ТЕРм08-03-594-07 | Светильники с люминесцентными лампами отдельно устанавливаемый на подвесах (штангах) с количеством ламп в светильнике: 2 | 100 шт. | 0.04 | 7780.17 | 2085.32 | 2709.02 | 1121.92 | 311.21 | 83.41 | 108.36 | 44.88 | 148 | 5.92 | 63.8 | 2.55
33 | СЦМ-546-0601-8 | Светильник люминесцентный ЛПО 2х40 | шт | 4 | 174.55 |  |  |  | 698.2
34 | СЦМ-546-0110 | Лампы люминесцентные ртутные низкого давления типа: ЛБ, ЛД, ЛДЦ, ЛТВ, ЛБХ 20 | 10 шт | 8 | 117.5 |  |  |  | 940
35 | СЦМ-546-0401 | Стартеры для люминесцентных ламп 4-20/СК-127С | 10 шт | 8 | 25.93 |  |  |  | 207.44
36 | ТЕРм34-01-136-01 | Облучатель бактерицидный: настенный | шт. | 4 | 133.37 | 133.08 |  |  | 533.48 | 532.32 |  |  | 10.3 | 41.2
37 | Прайс | Облучатель бактерицидный | шт. | 4
38 | ТЕРм08-03-591-01 | Выключатель: одноклавишный неутопленного типа при открытой проводке | 100 шт. | 0.08 | 1356.35 | 556.55 | 17.69 | 0.55 | 108.51 | 44.52 | 1.42 | 0.04 | 39.5 | 3.16 | 0.06
39 | ТЕРм08-03-591-08 | Розетка штепсельная: неутопленного типа при открытой проводке | 100 шт. | 0.06 | 1410.81 | 608.69 | 20.01 | 0.74 | 84.65 | 36.52 | 1.2 | 0.04 | 43.2 | 2.59 | 0.08
40 | СЦМ-500-9011-2 | Выключатель одноклавишный для открытой проводки | шт | 8 | 9.34 |  |  |  | 74.72
41 | СЦМ-500-9013 | Штепсельные розетки | шт | 6 | 8.5 |  |  |  | 51
Строительный мусор
42 | ТЕРр69-9-59-1 | Затаривание строительного мусора в мешки | т | 9 | 27.28 | 7.28 |  |  | 245.52 | 65.52
43 | СЦП1-3-26 | Погрузочные работы при автомобильных перевозках: Мусор строительный | за т груза | 9 | 1.78 |  |  |  | 16.02
44 | СЦП3-3-26-1 | Перевозка навалочных грузов автомобилями-самосвалами (работающими вне карьеров), расстояние перевозки 26 км: класс груза 1 | 1 т | 9 | 22.7 |  |  |  | 204.3
Итого прямые затраты по смете в ценах 2001г. | [8 empty] | 66465.92 | 12197.69 | 693.93 | 255.77 |  | 952.85 |  | 16.45
Итого прямые затраты по смете с учетом коэффициентов к итогам | [8 empty] | 302882.63 | 86359.65 | 3436.42 | 1810.84 |  | 6746.18 |  | 116.45
В том числе, справочно:
Коэффициент на 3 квартал бюджет ОЗП=7,08; ЭМ-ЗПМ=3,71; ЗПМ=7,08; МАТ=3,97; ТЗ=7,08; ТЗМ=7,08 (Поз. 2-8, 19, 9-13, 20, 14-18, 21-28, 31-35, 38-42, 29-30, 36-37) | [8 empty] | 235365.78 | 74161.96 | 2742.5 | 1555.08 |  | 5793.328 |  | 100.016
Перевозки 3 квартал ПЗ=5,77; ОЗП=5,77; ЭМ=5,77; ЗПМ=5,77; МАТ=5,77; ТЗ=5,77; ТЗМ=5,77 (Поз. 43-44) | [8 empty] | 1050.93
Накладные расходы | [8 empty] | 78736.26
В том числе, справочно:
95%*0,94 ФОТ (от 88170,49) (Поз. 2-8, 19, 9-13, 20, 14-18, 21-28, 31-35, 38-42, 29-30, 36-37) | [8 empty] | 78736.26
Сметная прибыль | [8 empty] | 48910.11
В том числе, справочно:
50% ФОТ (от 38651,92) (Поз. 5-8, 19, 9-13, 20) | [8 empty] | 19325.96
55% ФОТ (от 29530,68) (Поз. 21-22) | [8 empty] | 16241.87
60% ФОТ (от 3768,83) (Поз. 36-37) | [8 empty] | 2261.3
63% ФОТ (от 1105,96) (Поз. 14-17) | [8 empty] | 696.75
65% ФОТ (от 7154,47) (Поз. 18, 26-28, 31-35, 38-42, 29-30) | [8 empty] | 4650.4
68% ФОТ (от 2336,97) (Поз. 2) | [8 empty] | 1589.14
70% ФОТ (от 1431,15) (Поз. 3-4) | [8 empty] | 1001.81
75% ФОТ (от 4190,51) (Поз. 23-25) | [8 empty] | 3142.88
Итоги по смете:
Итого Строительные работы | [8 empty] | 354882.91 |  |  |  |  | 6048.58 |  | 55.07
Итого Монтажные работы | [8 empty] | 75646.09 |  |  |  |  | 697.6 |  | 61.38
Итого | [8 empty] | 430529 |  |  |  |  | 6746.18 |  | 116.45
В том числе:
Материалы | [8 empty] | 211815.31
Машины и механизмы | [8 empty] | 3436.42
ФОТ | [8 empty] | 88170.49
Накладные расходы | [8 empty] | 78736.26
Сметная прибыль | [8 empty] | 48910.11
НДС 18% | [8 empty] | 77495.22
ВСЕГО по смете | [8 empty] | 499881.81 |  |  |  |  | 6746.18 |  | 116.45
Составил
Проверил