## Локальная смета
| СОГЛАСОВАНО: | [11 empty] | УТВЕРЖДАЮ:
| _____________________________ | [11 empty] | __________________________
| " _____ " ________________ 200_ г. | [11 empty] | "____" ______________200_ г.
МУЗ ГКБ № 2 им. Ф.Х.Граля
(наименование стройки)
ЛОКАЛЬНЫЙ СМЕТНЫЙ РАСЧЕТ №
(локальная смета)
|  | на | Капиатльный ремонт Смена окон
(наименование работ и затрат, наименование объекта)
Основание:
|  |  | Сметная стоимость строительных работ _______________________________________________________________________________________________ | [5 empty] | ___________________________4000,000 |  | тыс.руб.
|  |  | Средства на оплату труда _______________________________________________________________________________________________ | [5 empty] | ___________________________350,518 |  | тыс.руб.
|  |  | Сметная трудоемкость _______________________________________________________________________________________________ | [5 empty] | _______________________________________________________________________________________________27720,11 |  | чел.час
Составлен(а) в текущих (прогнозных) ценах по состоянию на _3 квартал_2009_ г.
№ пп | Обоснование | Наименование | Ед. изм. | Кол. | Стоимость единицы, руб. |  |  |  | Общая стоимость, руб. |  |  |  | Т/з осн. раб.на ед. | Т/з осн. раб. Всего | Т/з мех. на ед. | Т/з мех. Всего
[5 empty] | Всего | В том числе |  |  | Всего | В том числе
[6 empty] | Осн.З/п | Эк.Маш | З/пМех |  | Осн.З/п | Эк.Маш | З/пМех
1 | 2 | 3 | 4 | 5 | 6 | 7 | 8 | 9 | 10 | 11 | 12 | 13 | 14 | 15 | 16 | 17
Раздел 1. Новый Раздел
1 | ТЕР46-04-012-01 | Разборка деревянных заполнений проемов оконных с подоконными досками | 100 м2 | 5.45 | 2484.57 | 2170.1 | 314.47 | 105.88 | 13540.91 | 11827.05 | 1713.86 | 577.05 | 188.54 | 1027.54 | 7.74 | 42.18
2 | ТЕР10-01-034-04 | Установка в жилых и общественных зданиях оконных блоков из ПВХ профилей: поворотных (откидных, поворотно-откидных) с площадью проема более 2 м2 одностворчатых | 100 м2 проемов | 5.45 | 17684.29 | 2010.17 | 416.36 | 9.03 | 96379.38 | 10955.43 | 2269.16 | 49.21 | 161.33 | 879.25 | 4.23 | 23.05
3 | СЦМ-203-9095-112 | Блоки оконные пластиковые одностворные открывающиесям площадью более 2 м2 | м2 | 545 | 859.98 |  |  |  | 468689.1
4 | ТЕР10-01-035-01 | Установка подоконных досок из ПВХ: в каменных стенах толщиной до 0,51 м | 100 п.м. | 3.25 | 4954.03 | 257.46 | 13.24 | 0.55 | 16100.6 | 836.75 | 43.03 | 1.79 | 21.19 | 68.87 | 0.19 | 0.62
5 | СЦМ-101-1497-211 | Плиты подоконные пластиковые, Альта-профиль длина 6 метров, ширина 700 мм (Россия) | п.м. | 325 | 121.74 |  |  |  | 39565.5
6 | ТЕР15-01-050-04 | Облицовка оконных и дверных откосов декоративным бумажно-слоистым пластиком или листами из синтетических материалов на клее | 100 м2 облицовки | 5.393 | 7412.49 | 2175.76 | 42.22 | 1.09 | 39975.56 | 11733.87 | 227.69 | 5.88 | 166.47 | 897.77 | 0.58 | 3.13
7 | ТЕРр58-20-01 | Смена обделок из листовой стали, поясков, сандриков, отливов, карнизов, шириной до: 0,4 м | 100 м | 3.02 | 3238.7 | 503.13 | 6.35 | 1.09 | 9780.87 | 1519.45 | 19.18 | 3.29 | 41.41 | 125.06 | 0.12 | 0.36
8 | ТЕРр61-20-01 | Ремонт штукатурки наружных прямолинейных откосов по камню и бетону цементно-известковым раствором: с земли и лесов | 100 м2 отремонтированной поверхности | 1.71 | 6260.82 | 4275.35 | 4.12 |  | 10706 | 7310.85 | 7.05 |  | 323.4 | 553.01
9 | ТЕРр61-02-07 | Ремонт штукатурки внутренних стен по камню и бетону цементно-известковым раствором, площадью отдельных мест: до 1 м2 толщиной слоя до 20 мм | 100 м2 отремонтированной поверхности | 0.32 | 3898.35 | 2879.49 | 27.22 | 9.17 | 1247.47 | 921.44 | 8.71 | 2.93 | 228.35 | 73.07 | 0.67 | 0.21
10 | ТЕРр62-07-05 | Улучшенная масляная окраска ранее окрашенных стен за два раза с расчисткой старой краски: до 35 % | 100 м2 окрашиваемой поверхности | 1.68 | 1341.26 | 629.64 | 8.71 | 1.37 | 2253.32 | 1057.8 | 14.63 | 2.3 | 51.19 | 86 | 0.16 | 0.27
11 | ТЕРр63-07-05 | Разборка облицовки стен из плит и плиток: керамических глазурованных плиток | 100 м2 поверхности облицовки | 0.41 | 1059.99 | 831.42 | 228.57 | 27.22 | 434.6 | 340.89 | 93.71 | 11.16 | 74.3 | 30.46 | 1.99 | 0.82
12 | ТЕР15-01-019-07 | Гладкая облицовка стен, столбов, пилястр и откосов (без карнизных, плинтусных и угловых плиток) с установкой плиток туалетного гарнитура на клее из сухих смесей: по кирпичу и бетону | 100 м2 поверхности облицовки | 0.41 | 14494.03 | 2171.06 | 45.24 | 25.22 | 5942.55 | 890.13 | 18.55 | 10.34 | 166.11 | 68.11 | 1.65 | 0.68
13 | ТЕРр62-24-01 | Окраска силикатными красками за 2 раза фасадов по: штукатурке с земли и лесов | 100 м2 окрашиваемой поверхности | 4.23 | 424.26 | 312.62 | 4.17 |  | 1794.62 | 1322.38 | 17.64 |  | 25.09 | 106.13 | 0.05 | 0.21
Строительный мусор
14 | ТЕРр69-9-59-1 | Затаривание строительного мусора в мешки | т | 17.6 | 27.28 | 7.28 |  |  | 480.13 | 128.13
15 | СЦП1-3-26 | Погрузочные работы при автомобильных перевозках: Мусор строительный | за т груза | 17.8 | 1.78 |  |  |  | 31.68
16 | СЦП3-3-26-1 | Перевозка навалочных грузов автомобилями-самосвалами (работающими вне карьеров), расстояние перевозки 26 км: класс груза 1 | 1 т | 17.8 | 22.7 |  |  |  | 404.06
Итого прямые затраты по смете в ценах 2001г. | [8 empty] | 707326.35 | 48844.17 | 4433.21 | 663.95 |  | 3915.27 |  | 71.53
Итого прямые затраты по смете с учетом коэффициентов к итогам | [8 empty] | 2961860.16 | 345816.71 | 18684.71 | 4700.75 |  | 27720.11 |  | 506.43
В том числе, справочно:
Коэффициент на 3 квартал бюджет ОЗП=7,08; ЭМ-ЗПМ=3,71; ЗПМ=7,08; МАТ=3,97; ТЗ=7,08; ТЗМ=7,08 (Поз. 1-6, 12, 7-10, 13-14, 11) | [8 empty] | 2252455.33 | 296972.55 | 14251.51 | 4036.82 |  | 23804.8416 |  | 434.9024
Перевозки 3 квартал ПЗ=5,77; ОЗП=5,77; ЭМ=5,77; ЗПМ=5,77; МАТ=5,77; ТЗ=5,77; ТЗМ=5,77 (Поз. 15-16) | [8 empty] | 2078.48
Накладные расходы | [8 empty] | 272298.85
В том числе, справочно:
95%*(0,9*0,94) * 0,94 ФОТ (от 261163,49) (Поз. 1-6, 12) | [8 empty] | 197293.34
95%*0,94 * 0,94 ФОТ (от 89353,97) (Поз. 7-10, 13-14, 11) | [8 empty] | 75005.51
Сметная прибыль | [8 empty] | 155671.48
В том числе, справочно:
50% ФОТ (от 89353,97) (Поз. 7-10, 13-14, 11) | [8 empty] | 44677
50%*0,85 ФОТ (от 261163,49) (Поз. 1-6, 12) | [8 empty] | 110994.48
Итоги по смете:
Работы по реконструкции зданий и сооружений (усиление и замена существующих конструкций, разборка и возведение отдельных конструктивных элементов) | [8 empty] | 195706.03 |  |  |  |  | 7274.98 |  | 298.63
Деревянные конструкции | [8 empty] | 2599540.2 |  |  |  |  | 6712.69 |  | 167.58
Отделочные работы | [8 empty] | 327187 |  |  |  |  | 6838.43 |  | 26.97
Крыши, кровли (ремонтно-строительные) | [8 empty] | 58001.94 |  |  |  |  | 885.42 |  | 2.55
Штукатурные работы (ремонтно-строительные) | [8 empty] | 151158.83 |  |  |  |  | 4432.65 |  | 1.49
Малярные работы (ремонтно-строительные) | [8 empty] | 49584.98 |  |  |  |  | 1360.28 |  | 3.4
Стекольные, обойные и облицовочные работы (ремонтно-строительные) | [8 empty] | 6137.29 |  |  |  |  | 215.66 |  | 5.81
Погрузо-разгрузочные работы при автомобильных перевозках | [8 empty] | 182.79
Перевозка грузов автомобильным транспортом | [8 empty] | 2331.43
Итого | [8 empty] | 3389830.49 |  |  |  |  | 27720.11 |  | 506.43
В том числе:
Материалы | [8 empty] | 2594844.52
Машины и механизмы | [8 empty] | 18684.71
ФОТ | [8 empty] | 350517.46
Накладные расходы | [8 empty] | 272298.85
Сметная прибыль | [8 empty] | 155671.48
НДС 18% | [8 empty] | 610169.49
ВСЕГО по смете | [8 empty] | 3999999.98 |  |  |  |  | 27720.11 |  | 506.43
Составил
Проверил