## Локальная смета
СОГЛАСОВАНО: | [6 empty] | Приложение № 1 |  |  | УТВЕРЖДАЮ:
_____________________________ | [9 empty] | _____________________________
" _____ " ________________ 200_ г. | [9 empty] | "______ " _______________200_ г.
МОУ "СОШ № 24"
(наименование стройки)
ЛОКАЛЬНЫЙ СМЕТНЫЙ РАСЧЕТ №
(локальная смета)
на | Текущий ремонт системы вентиляции (в подвале)
(наименование работ и затрат, наименование объекта)
Основание: .
| Сметная стоимость ___________________________________________________________ |  | ___________________________399,203 |  | тыс.руб.
| строительных работ ___________________________________________________________ |  | ___________________________________________________________320,775 |  | тыс.руб.
| монтажных работ ___________________________________________________________ |  | ___________________________________________________________9,410 |  | тыс.руб.
| прочих ___________________________________________________________ |  | ___________________________________________________________8,123 |  | тыс.руб.
| Средства на оплату труда ___________________________________________________________ |  | ___________________________32,068 |  | тыс.руб.
| Сметная трудоемкость ___________________________________________________________ |  | ___________________________________________________________351,52 |  | чел.час
Составлен(а) в текущих (прогнозных) ценах по состоянию на _______200_ г.
№ пп | Шифр и номер позиции норматива | Наименование работ и затрат, единица измерения | Количество | Стоимость единицы, руб. |  |  | Общая стоимость, руб. |  |  |  | Затраты труда рабочих, чел.-ч, не занятых обслуживанием машин
|  |  |  | всего | эксплуатации машин | материалы | Всего | оплаты труда | эксплуатация машин | материалы
|  |  |  | оплаты труда | в т.ч. оплаты труда |  |  |  | в т.ч. оплаты труда |  | на единицу | всего
1 | 2 | 3 | 4 | 5 | 6 | 7 | 8 | 9 | 10 | 11 | 12 | 13
Раздел 1.
1 | ТЕРр65-32-02 | Демонтаж центробежных вентиляторов весом до 0,12 т (100 шт.) НР, (673,21 руб.): 95%*0,94 от ФОТ (753,87 руб.) СП, (376,94 руб.): 50% от ФОТ (753,87 руб.) | 0.01 | 10388,14 10295,91 | 92,23 31,05 |  | 103.88 | 102.96 | 0,92 0,31 |  | 847.4 | 8.47
2 | ТЕР20-04-002-01 | Демонтаж калориферов массой до 0,1 т (1 калорифер) КОЭФ. К ПОЗИЦИИ: Коэффициент демонтажа К=0,4 МАТ=0 НР, (847,32 руб.): 95%*0,94 от ФОТ (948,85 руб.) СП, (474,43 руб.): 50% от ФОТ (948,85 руб.) | 2 | 79,7 64,52 | 15,18 0,47 |  | 159.4 | 129.04 | 30,36 0,94 |  | 5.31 | 10.62
Н | 1. 300-9150 | Калориферы, (шт) | 0
3 | ТЕР20-04-002-01 | Установка калориферов массой до 0,1 т (1 калорифер) НР, (847,32 руб.): 95%*0,94 от ФОТ (948,85 руб.) СП, (474,43 руб.): 50% от ФОТ (948,85 руб.) | 2 | 161,28 64,52 | 15,18 0,47 | 81.58 | 322.56 | 129.04 | 30,36 0,94 | 163.16 | 5.31 | 10.62
Н | 1. 300-9150 | Калориферы, (шт) | 1 2
4 | СЦМ-300-0336 | Калориферы биметаллические с накатным оребрением марка КСК4-10-02А, площадь поверхности теплообмена 37,66 м2 (шт) | 2 | 4971.72 |  | 4971.72 | 9943.44 |  |  | 9943.44
5 | ТЕР20-03-001-03 | Установка вентиляторов радиальных массой до 0,2 т (1 вентилятор) НР, (816,1 руб.): 95%*0,94 от ФОТ (913,89 руб.) СП, (456,95 руб.): 50% от ФОТ (913,89 руб.) | 1 | 441,99 123,93 | 28,04 1,26 | 290.02 | 441.99 | 123.93 | 28,04 1,26 | 290.02 | 10.2 | 10.2
Н | 1. 300-9011 | Вентиляторы радиальные, (шт) | 1 1
6 | ТЕРр65-28-01 | Разборка вентиляционных коробов из плит одинарных (100 м2 поверхности коробов) НР, (4096,15 руб.): 95%*0,94 от ФОТ (4586,95 руб.) СП, (2293,48 руб.): 50% от ФОТ (4586,95 руб.) | 0.8 | 902,46 771,76 | 130,7 13,68 |  | 721.97 | 617.41 | 104,56 10,94 |  | 64.1 | 51.28
7 | ТЕРр65-30-03 | Разборка воздуховодов из листовой стали толщиной до 0,9 мм диаметром/периметром до 495 мм /1550 мм (100 м2 поверхности воздуховодов) НР, (1174,25 руб.): 95%*0,94 от ФОТ (1314,95 руб.) СП, (657,48 руб.): 50% от ФОТ (1314,95 руб.) | 0.45 | 420,49 390,02 | 30,47 10,26 |  | 189.22 | 175.51 | 13,71 4,62 |  | 32.1 | 14.45
8 | ТЕР20-01-001-31 | Прокладка воздуховодов класса Н (нормальные) из оцинкованной стали толщиной 0,7 мм, периметром от 1100 до 1600 мм (100 м2 поверхности воздуховодов) НР, (9214,21 руб.): 95%*0,94 от ФОТ (10318,26 руб.) СП, (5159,13 руб.): 50% от ФОТ (10318,26 руб.) | 0.85 | 30374,39 1656,93 | 106,16 5,97 | 28611.3 | 25818.23 | 1408.39 | 90,24 5,07 | 24319.6 | 132.98 | 113.03
Н | 1. 300-0475 | Крепления для воздуховодов подвески СТД6208, СТД6209, СТД6210, (т) | 0 | 8430.99 |  | 8430.99
Н | 2. 300-9110-35 | Дроссель-клапаны в обечайке с сектором управления из тонколистовой оцинкованной и сортовой стали прямоугольные периметром до от 1100 до 1600 мм, (шт) | 0 | 754.68 |  | 754.68
Н | 3. 300-9430-4 | Сетки металлические в рамках площадью в свету м2 более 0,5, (м2) | 0 | 61.76 |  | 61.76
Н | 4. 300-9640-1 | Заглушки питометражных лючков СТД-8281 в сборе с ниппелем, (шт) | 0 | 2.11 |  | 2.11
9 | ТЕР20-01-001-32 | Прокладка воздуховодов класса Н (нормальные) из оцинкованной стали толщиной 0,7 мм, периметром до 2400 мм (100 м2 поверхности воздуховодов) НР, (6688,06 руб.): 95%*0,94 от ФОТ (7489,43 руб.) СП, (3744,72 руб.): 50% от ФОТ (7489,43 руб.) | 0.82 | 29971,54 1246,75 | 125,44 4,40 | 28599.35 | 24576.66 | 1022.34 | 102,86 3,61 | 23451.46 | 100.06 | 82.05
Н | 1. 300-0475 | Крепления для воздуховодов подвески СТД6208, СТД6209, СТД6210, (т) | 0 | 8430.99 |  | 8430.99
Н | 2. 300-9110-36 | Дроссель-клапаны в обечайке с сектором управления из тонколистовой оцинкованной и сортовой стали прямоугольные периметром до 2400 мм, (шт) | 0 | 1928.62 |  | 1928.62
Н | 3. 300-9430-4 | Сетки металлические в рамках площадью в свету м2 более 0,5, (м2) | 0 | 61.76 |  | 61.76
Н | 4. 300-9640-1 | Заглушки питометражных лючков СТД-8281 в сборе с ниппелем, (шт) | 0 | 2.11 |  | 2.11
10 | ТЕР16-02-006-01 | Прокладка трубопроводов обвязки котлов, водонагревателей и насосов из стальных бесшовных и электросварных труб диаметром до 40 мм (100 м трубопровода) НР, (188,92 руб.): 95%*0,94 от ФОТ (211,56 руб.) СП, (105,78 руб.): 50% от ФОТ (211,56 руб.) | 0.05 | 5672,8 576,57 | 40,25 2,99 | 5055.98 | 283.64 | 28.83 | 2,01 0,15 | 252.8 | 41.51 | 2.08
Н | 1. 300-9008 | Арматура трубопроводная, (шт) | 0
11 | ТЕРр65-05-02 | Смена арматуры вентилей диаметром до 32 мм (100шт) НР, (173,54 руб.): 95%*0,94 от ФОТ (194,33 руб.) СП, (97,17 руб.): 50% от ФОТ (194,33 руб.) | 0.02 | 6502,94 1330,76 | 9.29 | 5162.89 | 130.06 | 26.62 | 0.19 | 103.25 | 103 | 2.06
Раздел 2.
12 | ТЕРр67-02-02 | Демонтаж проводов из труб суммарным сечением до 16 мм2 (100 м пучка проводов) НР, (78,16 руб.): 95%*0,94 от ФОТ (87,53 руб.) СП, (43,77 руб.): 50% от ФОТ (87,53 руб.) | 0.35 | 34,25 34,25 |  |  | 11.99 | 11.99 |  |  | 2.95 | 1.03
13 | ТЕРр67-02-05 | Демонтаж стальных труб проложенных на скобах диаметром до 25 мм (100 м труб) НР, (256,13 руб.): 95%*0,94 от ФОТ (286,82 руб.) СП, (143,41 руб.): 50% от ФОТ (286,82 руб.) | 0.2 | 207,89 195,51 | 6,3 0,96 | 6.08 | 41.58 | 39.1 | 1,26 0,19 | 1.22 | 16.84 | 3.37
14 | ТЕРм08-02-412-03 | Затягивание проводов в проложенные трубы и металлические рукава. Провод первый одножильный или многожильный в общей оплетке, суммарное сечение, мм2, до 16 (100 м) НР, (276,2 руб.): 95%*0,94 от ФОТ (309,3 руб.) СП, (154,65 руб.): 50% от ФОТ (309,3 руб.) | 0.4 | 416,41 105,17 | 9,26 0,74 | 301.98 | 166.56 | 42.07 | 3,7 0,30 | 120.79 | 7.86 | 3.14
15 | СЦМ-507-0586-52 | Провода силовые для электрических установок с поливинилхлоридной изоляцией на напряжение до 380 В марки ВПП 1х2.5 мм2 (1000 м) | 0.15 | 3371.35 |  | 3371.35 | 505.7 |  |  | 505.7
18 | ТЕРм08-03-526-01 | Выключатели установочные автоматические (автоматы) или неавтоматические. Автомат одно-, двух-, трехполюсный, устанавливаемый на конструкции на стене или колонне, на ток, А, до 25 (шт.) НР, (275,75 руб.): 95%*0,94 от ФОТ (308,79 руб.) СП, (154,4 руб.): 50% от ФОТ (308,79 руб.) | 2 | 288,32 21,11 | 1,85 0,04 | 265.36 | 576.64 | 42.22 | 3,7 0,08 | 530.72 | 1.56 | 3.12
19 | СЦМ-545-3049 | Пускатели электромагнитные нереверсивные: без реле, с кнопками Пуск и Стоп ПМА-4130 У3В (шт) | 2 | 130 |  | 130 | 260 |  |  | 260
21 | СЦМ-507-0586-69 | Провода силовые для электрических установок с поливинилхлоридной изоляцией на напряжение до 380 В марки ПВС 4х2.5 мм2 (1000 м) | 0.021 | 9575.45 |  | 9575.45 | 201.08 |  |  | 201.08
Раздел 3. Новый Раздел
22 | ТЕРп03-02-002-14 | Вентилятор радиальный (центробежный), диаметральный, или крышный № до 10 (1 устройство) НР, (1852,38 руб.): 95%*0,94 от ФОТ (2074,33 руб.) СП, (1037,17 руб.): 50% от ФОТ (2074,33 руб.) | 2 | 204,69 204,69 |  |  | 409.38 | 409.38 |  |  | 11 | 22
23 | ТЕРп03-02-002-01 | Вентилятор осевой с входными элементами сети, установленный в воздуховоде, шахте, проеме, или крышного типа № 4-8 (1 устройство) НР, (1178,8 руб.): 95%*0,94 от ФОТ (1320,05 руб.) СП, (660,03 руб.): 50% от ФОТ (1320,05 руб.) | 2 | 130,26 130,26 |  |  | 260.52 | 260.52 |  |  | 7 | 14
Итого прямые затраты по смете в ценах 2001г. | [6 empty] | 65124.5 | 4569.35 | 411,91 28,41 | 60143.24 |  | 351.52
Итого прямые затраты по смете с учетом коэффициентов к итогам | [6 empty] | 293636.99 | 31860.37 | 1717,24 207,39 | 260059.38 |  | 351.52
Накладные расходы | [6 empty] | 28636.5
Сметная прибыль | [6 empty] | 16033.9
Итоги по смете:
Итого Строительные работы | [6 empty] | 320775.02 |  |  |  |  | 304.86
Итого Монтажные работы | [6 empty] | 9409.62 |  |  |  |  | 10.66
Итого Прочие затраты | [6 empty] | 8122.75 |  |  |  |  | 36
Итого | [6 empty] | 338307.39 |  |  |  |  | 351.52
В том числе:
Материалы | [6 empty] | 260059.38
Машины и механизмы | [6 empty] | 1717.24
ФОТ | [6 empty] | 32067.76
Накладные расходы | [6 empty] | 28636.5
Сметная прибыль | [6 empty] | 16033.9
НДС 18% | [6 empty] | 60895.33
ВСЕГО по смете | [6 empty] | 399202.72 |  |  |  |  | 351.52
Составил /
Проверил