## Локальная смета
СОГЛАСОВАНО: | [10 empty] | УТВЕРЖДАЮ:
________________________ | [10 empty] | _______________________________
"____" _____________ 200_ г. | [10 empty] | "____" _______________200_ г.
Школа №20 в Индустриальном р-не г. Перми по ул. Нефтянников, 6
(наименование стройки)
ЛОКАЛЬНЫЙ СМЕТНЫЙ РАСЧЕТ №
(локальная смета)
| на | капитальный ремонт крыши
Основание:
Сметная стоимость 248930 руб.
Средства на оплату труда 40380,28руб.
Составлен(а) в текущих (прогнозных) ценах по состоянию на 4 квартал 2009 г.
№ пп | Обоснование | Наименование работ и затрат | Ед. изм. | Кол. | Стоимость единицы, руб. |  |  | Общая стоимость, руб. |  |  |  | Затр.тр.раб-х не занятых обслуж.машин
[5 empty] | Всего | Экспл. маш. | Мат-ы | Всего | в т.ч. оплата труда | Экспл. маш. | Мат-ы | Обслуж-х машины
[5 empty] | оплата труда | в т.ч. оплата труда |  |  |  | в т.ч. оплата труда |  | на ед-цу | всего
1 | 2 | 3 | 4 | 5 | 6 | 7 | 8 | 10 | 11 | 12 | 13 | 14 | 15
Раздел 1. Ремонтные работы
1 | ТЕРр58-19-03 | Смена мелких покрытий из листовой стали в кровлях из рулонных и штучных материалов: карнизных свесов | 100 м покрытий | 0.56 | 6454.19 | 17.9 | 5260.89 | 3614.35 | 658.22 | 10.02 | 2946.11 | 101.24 | 56.69
[5 empty] | 1175.4 | 3.42 |  |  |  | 1.92
2 | ТЕРр58-17-04 | Разборка покрытий кровель: из волнистых и полуволнистых асбестоцементных листов | 100 м2 покрытий кровель | 2.6 | 272.15 | 1.91 |  | 707.59 | 702.62 | 4.97 |  | 24.39 | 63.41
270.24
3 | ТЕРр58-01-01 | Разборка: обрешетки из брусков с прозорами | 100 м2 кровли | 2.6 | 212.47 | 41.31 |  | 552.42 | 445.02 | 107.4 |  | 15.16 | 39.42
[5 empty] | 171.16 | 7.23 |  |  |  | 18.8
4 | ТЕРр58-12-02 | Устройство обрешетки с прозорами из досок и брусков под кровлю из: листовой стали | 100 м2 | 2.6 | 1351.93 | 27.71 | 1083.18 | 3515.02 | 626.7 | 72.05 | 2816.27 | 21.35 | 55.51
[5 empty] | 241.04 | 4.38 |  |  |  | 11.39
5 | ТЕР10-01-088-01 | Огнезащита обрешеток под кровлю, покрытия и настилы по фермам | 1000 м2 обработанной поверхности | 0.33 | 2894.43 | 71.95 | 2428.62 | 955.16 | 129.97 | 23.74 | 801.45 | 31.61 | 10.43
[5 empty] | 393.86 | 3.62 |  |  |  | 1.19
6 | ТЕР12-01-015-03 | Устройство пароизоляции прокладочной в один слой | 100 м2 изолируемой поверхности | 2.6 | 1084.5 | 31.06 | 955.75 | 2819.7 | 253.99 | 80.76 | 2484.95 | 7.84 | 20.38
[5 empty] | 97.69 | 2.04 |  |  |  | 5.3
7 | ТЕР09-04-002-01 | Монтаж кровельного покрытия из: профилированного листа при высоте здания до 25 м | 100 м2 покрытия | 2.6 | 973.57 | 352.1 | 179.14 | 2531.28 | 1150.06 | 915.46 | 465.76 | 35.5 | 92.3
[5 empty] | 442.33 | 47.23 |  |  |  | 122.8
8 | СЦМ-101-9910 | Настил профилированный (стальной гнутый профиль ) | т | 2.1 | 16773 |  | 16773 | 35223.3 |  |  | 35223.3
9 | СЦМ-101-1810 | Винты самонарезающие для крепления профилированного настила и панелей к несущим конструкциям | т | 0.023 | 54396 |  | 54396 | 1251.11 |  |  | 1251.11
10 | ТЕРр58-05-01 | Ремонт деревянных элементов конструкций крыш: укрепление стропильных ног расшивкой досками с двух сторон | 100 м | 1.2 | 2978.41 | 29.03 | 2464.96 | 3574.09 | 581.3 | 34.84 | 2957.95 | 39.87 | 47.84
484.42
11 | ТЕРр58-05-05 | Ремонт деревянных элементов конструкций крыш: смена отдельных частей мауэрлатов с осмолкой и обертывание толью | 100 м | 0.2 | 4130.02 | 54.25 | 2129.22 | 826 | 389.31 | 10.85 | 425.84 | 160.21 | 32.04
1946.55
12 | ТЕРр58-05-02 | Ремонт деревянных элементов конструкций крыш: смена стропильных ног из бревен | 100 м | 0.22 | 3293.75 | 54.25 | 1292.95 | 724.63 | 428.24 | 11.94 | 284.45 | 160.21 | 35.25
1946.55
13 | ТЕРр69-09-01 | Очистка помещений от строительного мусора | 100 т мусора | 0.08 | 2207.5 |  |  | 176.6 | 176.6 |  |  | 214.32 | 17.15
2207.5
Раздел 2. Транспортировка
15 | СЦП3-2-10-1 | Перевозка строительных грузов (кроме массовых навалочных, перевозимых автомобилями - самосвалами , а также бетонных и железобетонных изделий, стеновых и перегородочных материалов, расстояние перевозки 10 км: класс груза 1 | 1 т | 18 | 12.88 |  |  | 231.84
Итого прямые затраты по смете в ценах 2001г. | [7 empty] | 56703.09 | 5542.03 | 1272.03 | 49657.19 |  | 470.42
[10 empty] | 727.32 |  |  | 11.83
Итого прямые затраты по смете с учетом коэффициентов к итогам | [7 empty] | 154707.9 | 39237.57 | 5263.15 | 197139.04 |  | 470.42
1142.71
Индекс инфляции 3 кв.2009г. ОЗП =7,08; ЭМ-ЗПМ=3,71; ЗПМ=7,08; МАТ=3,97 (Поз 1-4, 10-12 ,5-9, 14) | [7 empty] | 185168.51 | 33695.54 | 39991.12 | 147481.85
981.31
Перевозки 3 кв. 2009 г. ПЗ=5,14 (Поз 15) | [7 empty] | 959.82
Понижающий к-нт ПЗ =0,6371 (Поз. 1-4; 10-12; 5-9; 14-15) | [7 empty] | -88123.52
Накладные расходы
В том числе справочно:
95%*0,94 ФОТ (от 40380,28) (Поз. 1-4; 10-12; 5-9; 14) | [7 empty] | 36059.58
Сметная прибыль
В том числе справочно:
50% ФОТ (от 40380,28) (Поз. 1-4; 10-12; 5-9; 14) | [7 empty] | 20192.15
Итоги по смете
Итого | [7 empty] | 210957.63 |  |  |  |  | 470.42
В том числе:
Материалы | [7 empty] | 197139.04
Машины и механизмы | [7 empty] | 5263.15
ФОТ | [7 empty] | 40380.28
Накладные расходы | [7 empty] | 36059.58
Сметная прибыль | [7 empty] | 20190.15
НДС 18% | [7 empty] | 37972.37
ВСЕГО ПО СМЕТЕ | [7 empty] | 248930
Составил
Проверил