## Локальная смета
СОГЛАСОВАНО: | [11 empty] | УТВЕРЖДАЮ:
________________________ | [11 empty] | _______________________________
"____" _____________ 200_ г. | [11 empty] | "____" _______________200_ г.
(наименование стройки)
ЛОКАЛЬНЫЙ СМЕТНЫЙ РАСЧЕТ №
(локальная смета)
на
Основание:
Сметная стоимость 499563,59 руб.
Средства на оплату труда 146524,23 руб.
Составлен(а) в текущих (прогнозных) ценах по состоянию на _______200_ г.
№ пп | Обоснование | Наименование работ и затрат | Ед. изм. | Кол. | Стоимость единицы, руб. |  |  | Обоснование, индекс | Общая стоимость, руб. |  |  |  | Затр.тр.раб-х не занятых обслуж.машин
[5 empty] | Всего | Экспл. маш. | Мат-ы |  | Всего | в т.ч. оплата труда | Экспл. маш. | Мат-ы | Обслуж-х машины
[5 empty] | оплата труда | в т.ч. оплата труда |  |  |  |  | в т.ч. оплата труда |  | на ед-цу | всего
1 | 2 | 3 | 4 | 5 | 6 | 7 | 8 | 9 | 10 | 11 | 12 | 13 | 14 | 15
Раздел 1. Железобетонный забор
1 | ТЕР07-05-030-08 | Демонтаж Ж/б панелей забора | 100 шт. сборных конструкций | 0.55 | 4141.64 | 2914.74 |  |  | 2277.9 | 674.8 | 1603.1 |  | 96.152 | 52.8836
|  | Коэф-ты к позиции: Демонтаж ОЗП=0,8; ЭМ=0,8; ЗПМ=0,8; МАТ=0; ТЗ=0,8; ТЗМ=0,8 |  |  | 1226.9 | 490.97 |  |  |  |  | 270.03 |  | 31.408 | 17.2744
2 | ТЕР07-01-011-01 | Демонтаж фундаментов столбов | 100 шт. сборных конструкций | 1.1 | 10827.54 | 5864.31 |  |  | 11910.29 | 5459.55 | 6450.74 |  | 370.944 | 408.0384
|  | Коэф-ты к позиции: Монтаж ОЗП=0,8; ЭМ=0,8; ЗПМ=0,8; МАТ=0; ТЗ=0,8; ТЗМ=0,8 |  |  | 4963.23 | 735.44 |  |  |  |  | 808.98 |  | 58.96 | 64.856
3 | ТЕР07-05-030-08 | Монтаж Ж/б панелей забора | 100 шт. сборных конструкций | 0.55 | 5834.87 | 3643.42 | 657.83 |  | 3209.18 | 843.49 | 2003.88 | 361.81 | 120.19 | 66.1045
[5 empty] | 1533.62 | 613.71 |  |  |  |  | 337.54 |  | 39.26 | 21.593
4 | ТЕР07-01-011-01 | Монтаж фундаментов столбов | 100 шт. сборных конструкций | 1.1 | 17394.84 | 7330.39 | 3860.41 |  | 19134.32 | 6824.44 | 8063.43 | 4246.45 | 463.68 | 510.048
[5 empty] | 6204.04 | 919.3 |  |  |  |  | 1011.23 |  | 73.7 | 81.07
Раздел 2. Металлический забор
5 | ТЕРр68-23-01 | Восстановление металлического забора из металлических прутьев | 1 м2 | 2 | 30.1 | 4.55 | 2.43 |  | 60.2 | 46.24 | 9.1 | 4.86 | 1.88 | 3.76
23.12
6 | ТЕРр61-17-01 | Ремонт штукатурки наружных столбов, прямоугольных колонн и пилястр с земли и лесов по камню и бетону цементно-известковым раствором: гладких толщиной слоя до 20 мм | 100 м2 отремонтированной поверхности | 0.67 | 4308.75 | 2.06 | 991.64 |  | 2886.86 | 2221.08 | 1.38 | 664.4 | 250.76 | 168.0092
3315.05
7 | ТЕРр61-10-01 | Ремонт штукатурки гладких фасадов по камню и бетону с земли и лесов цементно-известковым раствором площадью отдельных мест: до 5 м2 толщиной слоя до 20 мм | 100 м2 отремонтированной поверхности | 0.47 | 3508.72 | 2.15 | 991.64 |  | 1649.1 | 1182.02 | 1.01 | 466.07 | 201.84 | 94.8648
2514.93
8 | ТЕРр52-04-01 | Устройство кирпичного цоколя существующих зданий толщиной: в 0,5 кирпича | 100 м2 цоколя | 0.03 | 9536.12 | 25.33 | 7327.68 |  | 286.08 | 65.49 | 0.76 | 219.83 | 184.54 | 5.5362
[5 empty] | 2183.11 | 1.92 |  |  |  |  | 0.06 |  | 0.27 | 0.0081
9 | ТЕРр52-04-01 | Устройство кирпичного цоколя существующих зданий толщиной: в 0,5 кирпича | 100 м2 цоколя | 0.02 | 9536.12 | 25.33 | 7327.68 |  | 190.72 | 43.66 | 0.51 | 146.55 | 184.54 | 3.6908
[5 empty] | 2183.11 | 1.92 |  |  |  |  | 0.04 |  | 0.27 | 0.0054
10 | ТЕРр68-23-01 | Усиление ромбических пролетов металлического забора | 1 м2 | 10 | 30.1 | 4.55 | 2.43 |  | 301 | 231.2 | 45.5 | 24.3 | 1.88 | 18.8
23.12
11 | ТЕР09-04-011-01 | Монтаж каркасов ворот большепролетных зданий, ангаров и др. без механизмов открывания | 1 т конструкций | 0.15 | 2439.4 | 1240.52 | 536.25 |  | 365.91 | 99.39 | 186.08 | 80.44 | 46.37 | 6.9555
[5 empty] | 662.63 | 157.25 |  |  |  |  | 23.59 |  | 8.87 | 1.3305
12 | СЦМ-201-0912 | Металлоконструкции индивидуальные | т | 0.15 | 9029.04 |  | 9029.04 |  | 1354.36 |  |  | 1354.36
13 | ТЕРм38-01-003-01 | Изготовление Решетчатых конструкций забора (стойки, опоры, прогоны и пр.) | 1 т конструкций | 0.24 | 8462.22 | 981.21 | 6236.13 |  | 2030.93 | 298.77 | 235.49 | 1496.67 | 91 | 21.84
[5 empty] | 1244.88 | 121.77 |  |  |  |  | 29.22 |  | 7.34 | 1.7616
14 | ТЕР13-03-004-26 | Окраска металлических огрунтованных поверхностей: эмалью ПФ-115 | 100 м2 окрашиваемой поверхности | 1.3 | 549.22 | 6.47 | 493.27 |  | 713.99 | 64.32 | 8.41 | 641.26 | 3.83 | 4.979
[5 empty] | 49.48 | 0.14 |  |  |  |  | 0.18 |  | 0.02 | 0.026
15 | ТЕР13-03-003-21 | Окраска огрунтованных бетонных и оштукатуренных поверхностей: эмалью ПФ-133 | 100 м2 окрашиваемой поверхности | 2.3 | 324.67 | 6.47 | 248.69 |  | 746.74 | 159.87 | 14.88 | 571.99 | 5.38 | 12.374
[5 empty] | 69.51 | 0.14 |  |  |  |  | 0.32 |  | 0.02 | 0.046
Итого прямые затраты по смете в ценах 2001г. | [8 empty] | 47117.58 | 18214.32 | 18624.27 | 10278.99 |  | 1377.88
[11 empty] | 2481.19 |  |  | 187.97
Итого прямые затраты по смете с учетом коэффициентов к итогам | [8 empty] | 247222.67 | 128957.39 | 77457.67 | 40807.61 |  | 1377.88
[11 empty] | 17566.84 |  |  | 187.97
Накладные расходы | [8 empty] | 130846.14
Сметная прибыль | [8 empty] | 105863.76
Итоги по смете:
Бетонные и железобетонные сборные конструкции в жилищно-гражданском строительстве:
Итого Поз. 1, 3 | [8 empty] | 5487.08 | 1518.29 | 3606.98 | 361.81 |  | 118.99
[11 empty] | 607.57 |  |  | 38.87
Всего с учетом " ОЗП=7,08; ЭМ-ЗПМ=3,71; ЗПМ=7,08; МАТ=3,97" | [8 empty] | 27615.29 | 10749.49 | 15429.41 | 1436.39 |  | 118.99
[11 empty] | 4301.6 |  |  | 38.87
Накладные расходы 95%*0,94 ФОТ (от 15 051,09) | [8 empty] | 13440.62
Сметная прибыль 85%*0,85 ФОТ (от 15 051,09) | [8 empty] | 10874.41
Итого c накладными и см. прибылью | [8 empty] | 51930.32 |  |  |  |  | 118.99
38.87
Бетонные и железобетонные сборные конструкции в промышленном строительстве:
Итого Поз. 2, 4 | [8 empty] | 31044.61 | 12283.99 | 14514.17 | 4246.45 |  | 918.09
[11 empty] | 1820.21 |  |  | 145.93
Всего с учетом " ОЗП=7,08; ЭМ-ЗПМ=3,71; ЗПМ=7,08; МАТ=3,97" | [8 empty] | 163810.74 | 86970.65 | 59981.68 | 16858.41 |  | 918.09
[11 empty] | 12887.09 |  |  | 145.93
Накладные расходы 95%*0,94 ФОТ (от 99 857,74) | [8 empty] | 89172.96
Сметная прибыль 85%*0,85 ФОТ (от 99 857,74) | [8 empty] | 72147.22
Итого c накладными и см. прибылью | [8 empty] | 325130.92 |  |  |  |  | 918.09
145.93
Благоустройство (ремонтно-строительные):
Итого Поз. 5, 10 | [8 empty] | 361.2 | 277.44 | 54.6 | 29.16 |  | 22.56
Всего с учетом " ОЗП=7,08; ЭМ-ЗПМ=3,71; ЗПМ=7,08; МАТ=3,97" | [8 empty] | 2282.62 | 1964.28 | 202.57 | 115.77 |  | 22.56
Накладные расходы 95%*0,94 ФОТ (от 1 964,28) | [8 empty] | 1754.1
Сметная прибыль 85%*0,85 ФОТ (от 1 964,28) | [8 empty] | 1419.19
Итого c накладными и см. прибылью | [8 empty] | 5455.91 |  |  |  |  | 22.56
Штукатурные работы (ремонтно-строительные):
Итого Поз. 6-7 | [8 empty] | 4535.96 | 3403.1 | 2.39 | 1130.47 |  | 262.87
Всего с учетом " ОЗП=7,08; ЭМ-ЗПМ=3,71; ЗПМ=7,08; МАТ=3,97" | [8 empty] | 28590.79 | 24093.95 | 8.87 | 4487.97 |  | 262.87
Накладные расходы 95%*0,94 ФОТ (от 24 093,95) | [8 empty] | 21515.9
Сметная прибыль 85%*0,85 ФОТ (от 24 093,95) | [8 empty] | 17407.88
Итого c накладными и см. прибылью | [8 empty] | 67514.57 |  |  |  |  | 262.87
Фундаменты (ремонтно-строительные):
Итого Поз. 8-9 | [8 empty] | 476.8 | 109.15 | 1.27 | 366.38 |  | 9.23
[11 empty] | 0.1 |  |  | 0.01
Всего с учетом " ОЗП=7,08; ЭМ-ЗПМ=3,71; ЗПМ=7,08; МАТ=3,97" | [8 empty] | 2232.36 | 772.78 | 5.05 | 1454.53 |  | 9.23
[11 empty] | 0.71 |  |  | 0.01
Накладные расходы 95%*0,94 ФОТ (от 773,49) | [8 empty] | 690.73
Сметная прибыль 85%*0,85 ФОТ (от 773,49) | [8 empty] | 558.85
Итого c накладными и см. прибылью | [8 empty] | 3481.94 |  |  |  |  | 9.23
0.01
Строительные металлические конструкции:
Итого Поз. 11-12 | [8 empty] | 1720.27 | 99.39 | 186.08 | 1434.8 |  | 6.96
[11 empty] | 23.59 |  |  | 1.33
Всего с учетом " ОЗП=7,08; ЭМ-ЗПМ=3,71; ЗПМ=7,08; МАТ=3,97" | [8 empty] | 7169.7 | 703.68 | 769.86 | 5696.16 |  | 6.96
[11 empty] | 167.02 |  |  | 1.33
Накладные расходы 95%*0,94 ФОТ (от 870,70) | [8 empty] | 777.54
Сметная прибыль 85%*0,85 ФОТ (от 870,70) | [8 empty] | 629.08
Итого c накладными и см. прибылью | [8 empty] | 8576.32 |  |  |  |  | 6.96
1.33
Изготовление в построечных условиях материалов, полуфабрикатов, металлических и трубопроводных заготовок:
Итого Поз. 13 | [8 empty] | 2030.93 | 298.77 | 235.49 | 1496.67 |  | 21.84
[11 empty] | 29.22 |  |  | 1.76
Всего с учетом " ОЗП=7,08; ЭМ-ЗПМ=3,71; ЗПМ=7,08; МАТ=3,97" | [8 empty] | 9029.21 | 2115.29 | 972.14 | 5941.78 |  | 21.84
[11 empty] | 206.88 |  |  | 1.76
Накладные расходы 95%*0,94 ФОТ (от 2 322,17) | [8 empty] | 2073.7
Сметная прибыль 85%*0,85 ФОТ (от 2 322,17) | [8 empty] | 1677.77
Итого c накладными и см. прибылью | [8 empty] | 12780.68 |  |  |  |  | 21.84
1.76
Защита строительных конструкций и оборудования от коррозии:
Итого Поз. 14-15 | [8 empty] | 1460.73 | 224.19 | 23.29 | 1213.25 |  | 17.35
[11 empty] | 0.5 |  |  | 0.07
Всего с учетом " ОЗП=7,08; ЭМ-ЗПМ=3,71; ЗПМ=7,08; МАТ=3,97" | [8 empty] | 6491.96 | 1587.27 | 88.09 | 4816.6 |  | 17.35
[11 empty] | 3.54 |  |  | 0.07
Накладные расходы 95%*0,94 ФОТ (от 1 590,81) | [8 empty] | 1420.59
Сметная прибыль 85%*0,85 ФОТ (от 1 590,81) | [8 empty] | 1149.36
Итого c накладными и см. прибылью | [8 empty] | 9061.91 |  |  |  |  | 17.35
0.07
Итого | [8 empty] | 483932.57 |  |  |  |  | 1377.88
187.97
В том числе:
Материалы | [8 empty] | 40807.61
Машины и механизмы | [8 empty] | 77457.67
ФОТ | [8 empty] | 146524.23
Накладные расходы | [8 empty] | 130846.14
Сметная прибыль | [8 empty] | 105863.76
Составление и проверка смет 1,87% | [8 empty] | 9049.54
Ведение тежнического надзора 1,36% | [8 empty] | 6581.48
ВСЕГО по смете | [8 empty] | 499563.59 |  |  |  |  | 1377.88
187.97
Составил
Проверил