## Локальная смета
МОУ "СОШ № 40" г.Перми ул.Костычева,24
| СОГЛАСОВАНО: | [5 empty] | (наименование стройки) |  |  |  |  | УТВЕРЖДАЮ:
| _____________________________ | [5 empty] | ЛОКАЛЬНЫЙ СМЕТНЫЙ РАСЧЕТ № |  |  |  |  | _______________________________
| " _____ " ________________ 200__ г. | [5 empty] | (локальная смета) |  |  |  |  | "______ " _______________200__ г.
|  | на | текущий ремонт кабинетов №111, №311,лестничных клеток
(наименование работ и затрат, наименование объекта)
Основание:
|  |  |  | Сметная стоимость руб. |  |  |  |  | 499 992,86
|  |  |  | Средства на оплату труда руб. |  |  |  |  | 108902.5923
Составлен(а) в текущих (прогнозных) ценах по состоянию на 3кв 2009 г.
№ пп | Обоснование | Наименование | Ед. изм. | Кол. | Стоимость единицы |  |  |  | Общая стоимость |  |  |  | Т/з осн. раб.на ед. | Т/з осн. раб. Всего | Т/з мех. на ед. | Т/з мех. Всего
[5 empty] | Всего | В том числе |  |  | Всего | В том числе
[6 empty] | Осн.З/п | Эк.Маш | З/пМех |  | Осн.З/п | Эк.Маш | З/пМех
1 | 2 | 3 | 4 | 5 | 6 | 7 | 8 | 9 | 10 | 11 | 12 | 13 | 14 | 15 | 16 | 17
Раздел 1. Новый Раздел
1 | ТЕРр63-05-01 | Снятие обоев простых и улучшенных | 100 м2 очищаемой поверхности | 3 | 115.23 | 115.23 |  |  | 345.69 | 345.69 |  |  | 10.4 | 31.2
2 | ТЕРр62-25-01 | Огрунтовка | 100 м2 обработанной поверхности | 3 | 367.11 | 52.77 | 53.05 |  | 1101.33 | 158.31 | 159.15 |  | 4.29 | 12.87 | 0.01 | 0.03
3 | ТЕРр61-01-09 | Сплошное выравнивание штукатурки внутри здания (однослойная штукатурка) сухой растворной смесью (типа "Ветонит") толщиной до 10 мм для последующей окраски или оклейки обоями стен | 100 м2 поверхности | 3 | 5875.37 | 1025.08 | 48.05 | 28.93 | 17626.11 | 3075.24 | 144.15 | 86.79 | 73.8 | 221.4 | 0.46 | 1.38
4 | ТЕР15-04-005-03 | Окраска поливинилацетатными водоэмульсионными составами "Parad V4" улучшенная по штукатурке стен | 100 м2 окрашиваемой поверхности | 3 | 1707.53 | 547.4 | 12.43 | 0.27 | 5122.59 | 1642.2 | 37.29 | 0.81 | 42.9 | 128.7 | 0.17 | 0.51
5 | ТЕР10-05-008-05 | Облицовка стен по одинарному металлическому каркасу гипсокартонными листами (С 623) одним слоем глухих | 1 м2 стены | 43.6 | 113.15 | 23.26 | 0.62 | 0.06 | 4933.34 | 1014.14 | 27.03 | 2.62 | 1.8 | 78.48 | 0.004 | 0.1744
6 | ТЕР20-02-002-01 | Установка решеток радиаторных | 1 решетка | 40 | 83.91 | 18.63 | 2.44 |  | 3356.4 | 745.2 | 97.6 |  | 1.46 | 58.4 | 0.01 | 0.4
7 | ТЕРр56-11-01 | Снятие наличников | 100 м наличников | 0.5 | 47.53 | 47.53 |  |  | 23.77 | 23.77 |  |  | 4.21 | 2.105
8 | ТЕР10-01-060-01 | Установка и крепление наличников | 100 м коробок блоков | 0.5 | 585.67 | 90.79 | 3.1 |  | 292.84 | 45.4 | 1.55 |  | 7.82 | 3.91 | 0.04 | 0.02
9 | ТЕРр62-41-01 | Очистка вручную поверхности потолков от перхлорвиниловых и масляных красок с земли и лесов | 100 м2 расчищенной поверхности | 2.6 | 230.46 | 230.46 |  |  | 599.2 | 599.2 |  |  | 20.8 | 54.08
10 | ТЕРр61-01-10 | Сплошное выравнивание штукатурки внутри здания (однослойная штукатурка) сухой растворной смесью (типа "Ветонит") толщиной до 10 мм для последующей окраски или оклейки обоями потолков | 100 м2 поверхности | 3 | 6949.84 | 1301.52 | 52.95 | 32.7 | 20849.52 | 3904.56 | 158.85 | 98.1 | 89.76 | 269.28 | 0.46 | 1.38
11 | СЦМ-402-9110 | Смесь растворная сухая | т | -3.36 | 4885.18 |  |  |  | -16414.2
12 | прайс лист | Смесь растворная сухая | т | 3.36 | 1979 |  |  |  | 6649.44
13 | ТЕР15-04-005-04 | Окраска поливинилацетатными водоэмульсионными составами улучшенная по штукатурке потолков | 100 м2 окрашиваемой поверхности | 2.6 | 1953.32 | 687.76 | 13.2 | 0.27 | 5078.63 | 1788.18 | 34.32 | 0.7 | 53.9 | 140.14 | 0.18 | 0.468
14 | ТЕР15-01-019-01 | Гладкая облицовка стен, столбов, пилястр и откосов (без карнизных, плинтусных и угловых плиток) без установки плиток туалетного гарнитура на цементном растворе по кирпичу и бетону | 100 м2 поверхности облицовки | 0.08 | 10881.29 | 2979.96 | 37.76 | 11.76 | 870.5 | 238.4 | 3.02 | 0.94 | 228 | 18.24 | 0.86 | 0.0688
15 | ТЕР11-01-027-03 | Устройство покрытий на цементном растворе из плиток керамических для полов одноцветных с красителем | 100 м2 покрытия | 0.02 | 10481.54 | 1492.46 | 150.07 | 36.39 | 209.63 | 29.85 | 3 | 0.73 | 119.78 | 2.3956 | 2.94 | 0.0588
16 | ТЕРр61-02-07 | Ремонт штукатурки внутренних стен по камню и бетону цементно-известковым раствором, площадью отдельных мест до 1 м2 толщиной слоя до 20 мм | 100 м2 отремонтированной поверхности | 0.15 | 3898.35 | 2879.49 | 27.22 | 9.17 | 584.75 | 431.92 | 4.08 | 1.38 | 228.35 | 34.2525 | 0.67 | 0.1005
17 | ТЕРр62-25-01 | Огрунтовка | 100 м2 обработанной поверхности | 1 | 367.11 | 52.77 | 53.05 |  | 367.11 | 52.77 | 53.05 |  | 4.29 | 4.29 | 0.01 | 0.01
18 | ТЕР15-04-005-03 | Окраска поливинилацетатными водоэмульсионными составами "Parad V4" улучшенная по штукатурке стен | 100 м2 окрашиваемой поверхности | 1 | 1707.53 | 547.4 | 12.43 | 0.27 | 1707.53 | 547.4 | 12.43 | 0.27 | 42.9 | 42.9 | 0.17 | 0.17
19 | ТЕР20-02-002-01 | Установка решеток жалюзийных площадью в свету до 0,5 м2 | 1 решетка | 40 | 83.91 | 18.63 | 2.44 |  | 3356.4 | 745.2 | 97.6 |  | 1.46 | 58.4 | 0.01 | 0.4
Итого прямые затраты по смете | [8 empty] | 56660.58 | 15387.43 | 833.12 | 192.34 |  | 1161.04 |  | 5.17
ОЗП=6,99,ЭМ=3,73,ЗПМ=6,99,МАТ=3,99 | [8 empty] | 215360.87 | 92170.71 | 2274.42 | 1152.12
ИТОГО | [8 empty] | 272021.45 | 107558.14 | 3107.54 | 1344.46 |  | 1161.04 |  | 5.17
Накладные расходы 95,00%*0,94 ФОТ (от 108 902,59) | [8 empty] | 97250.01
Сметная прибыль 50,00% ФОТ (от 108 902,59) | [8 empty] | 54451.3
ИТОГО ПО СМЕТЕ | [8 empty] | 423722.76
НДС 18% | [8 empty] | 76270.1
ВСЕГО ПО СМЕТЕ | [8 empty] | 499992.86
Составил
Проверил