## Локальная смета
МОУ "СОШ № 40" г.Перми ул.Костычева,24
| СОГЛАСОВАНО: | [5 empty] | (наименование стройки) |  |  |  |  | УТВЕРЖДАЮ:
| _____________________________ | [5 empty] | ЛОКАЛЬНЫЙ СМЕТНЫЙ РАСЧЕТ № |  |  |  |  | _______________________________
| " _____ " ________________ 200__ г. | [5 empty] | (локальная смета) |  |  |  |  | "______ " _______________200__ г.
|  | на | текущий ремонт,замена оконных блоков
(наименование работ и затрат, наименование объекта)
Основание:
|  |  |  | Сметная стоимость руб. |  |  |  |  | 499 996,27
|  |  |  | Средства на оплату труда руб. |  |  |  |  | 62994.2994
Составлен(а) в текущих (прогнозных) ценах по состоянию на 3 кв2009г.
№ пп | Обоснование | Наименование | Ед. изм. | Кол. | Стоимость единицы |  |  |  | Общая стоимость |  |  |  | Т/з осн. раб.на ед. | Т/з осн. раб. Всего | Т/з мех. на ед. | Т/з мех. Всего
[5 empty] | Всего | В том числе |  |  | Всего | В том числе
[6 empty] | Осн.З/п | Эк.Маш | З/пМех |  | Осн.З/п | Эк.Маш | З/пМех
1 | 2 | 3 | 4 | 5 | 6 | 7 | 8 | 9 | 10 | 11 | 12 | 13 | 14 | 15 | 16 | 17
Раздел 1. Новый Раздел
1 | ТЕР46-04-012-01 | Разборка деревянных заполнений проемов оконных с подоконными досками | 100 м2 | 1.4 | 2484.57 | 2170.1 | 314.47 | 105.88 | 3478.4 | 3038.14 | 440.26 | 148.23 | 188.54 | 263.956 | 7.74 | 10.836
2 | ТЕР10-01-034-05 | Установка в жилых и общественных зданиях оконных блоков из ПХВ профилей:поворотных(откидных,поворотно-откидных) с площадью проема более 2м2,двухстворчатых | 100м2 | 1.4 | 15002.05 | 1815.67 | 395.7 | 9.03 | 21002.87 | 2541.94 | 553.98 | 12.64
3 | Прайс-лист | Блоки оконные пластиковые с формугой площадью более 2м2 | м2 | 140 | 193.75 |  |  |  | 27125
4 | ТЕРр58-20-01 | Смена обделок из листовой стали, поясков, сандриков, отливов, карнизов, шириной до 0,4 м | 100 м | 0.6 | 3238.7 | 503.13 | 6.35 | 1.09 | 1943.22 | 301.88 | 3.81 | 0.65 | 41.41 | 24.846 | 0.12 | 0.072
5 | ТЕР10-01-034-03 | Установка подоконных досок ПВХ: в каменных стенах толщиной более 0.51м | 100м.п | 0.78 | 7631.7 | 259.77 | 26.07 | 0.96 | 5952.73 | 202.62 | 20.33 | 0.75
6 | СЦМ-101-1497-210 | Плиты подоконные пластиковые Альта-профиль,длиной 6 метров,шириной600 мм(Россия) | м.п | 78 | 104.37 |  |  |  | 8140.86
7 | ТЕР15-01-050-03 | Облицовка откосов декоративным бумажно-слоистым пластиком | 100 м2 облицовки | 1.05 | 5490.59 | 508.03 | 40.67 | 1.09 | 5765.12 | 533.43 | 42.7 | 1.14 | 38.87 | 40.8135 | 0.56 | 0.588
8 | ТЕРр61-20-01 | Ремонт штукатурки наружных прямолинейных откосов по камню и бетону цементно-известковым раствором с земли и лесов | 100 м2 отремонтированной поверхности | 0.5 | 6260.82 | 4275.35 | 4.12 |  | 3130.41 | 2137.68 | 2.06 |  | 323.4 | 161.7
9 | ТЕР15-04-012-01пр | Окраска откосов наружных с лесов с подготовкой поверхности перхлорвиниловая | 100 м2 окрашиваемой поверхности | 0.5 | 1995.68 | 185.92 | 10.02 |  | 997.84 | 92.96 | 5.01 |  | 14.39 | 7.195 | 0.12 | 0.06
Раздел 2. Новый Раздел
10 | СЦП1-3-26 | Погрузочные работы при автомобильных перевозках Мусор строительный | за т груза | 4 | 1.78 |  |  |  | 7.12
11 | СЦП3-3-25-1 | Перевозка навалочных грузов автомобилями-самосвалами (работающими вне карьеров), расстояние перевозки 25 км класс груза 1 | 1 т | 4 | 22.04 |  | 22.04 |  | 88.16 |  | 88.16
Итого прямые затраты по смете | [8 empty] | 77631.73 | 8848.65 | 1156.31 | 163.41 |  | 498.51 |  | 11.56
ОЗП=6,99,ЭМ=3,73,ЗПМ=6,99,МАТ=3,99 | [8 empty] | 258342.86 | 53003.41 | 3156.73 | 978.83
ИТОГО | [8 empty] | 335974.59 | 61852.06 | 4313.04 | 1142.24 |  | 498.51 |  | 11.56
Накладные расходы 95,00%*0,94 ФОТ (от 62 994,30) | [8 empty] | 56253.91
Сметная прибыль 50,00% ФОТ (от 62 994,30) | [8 empty] | 31497.15
ИТОГО ПО СМЕТЕ | [8 empty] | 423725.65
НДС 18% | [8 empty] | 76270.62
ВСЕГО ПО СМЕТЕ | [8 empty] | 499996.27
Составил
Проверил