## Локальная смета
| СОГЛАСОВАНО: | [5 empty] | (наименование стройки) |  |  |  |  | УТВЕРЖДАЮ:
| _____________________________ | [5 empty] | ЛОКАЛЬНЫЙ СМЕТНЫЙ РАСЧЕТ № |  |  |  |  | _______________________________
| " _____ " ________________ 200__ г. | [5 empty] | (локальная смета) |  |  |  |  | "______ " _______________200__ г.
|  | на | МОУ СОШ № 40 г.Пермь,ул.Костычева,24 текущий ремонт,устройство полов
(наименование работ и затрат, наименование объекта)
Основание:
|  |  |  | Сметная стоимость руб. |  |  |  |  | 421 829,61
|  |  |  | Средства на оплату труда руб. |  |  |  |  | 54720.289
Составлен(а) в текущих (прогнозных) ценах по состоянию на _______200_ г.
№ пп | Обоснование | Наименование | Ед. изм. | Кол. | Стоимость единицы |  |  |  | Общая стоимость |  |  |  | Т/з осн. раб.на ед. | Т/з осн. раб. Всего | Т/з мех. на ед. | Т/з мех. Всего
[5 empty] | Всего | В том числе |  |  | Всего | В том числе
[6 empty] | Осн.З/п | Эк.Маш | З/пМех |  | Осн.З/п | Эк.Маш | З/пМех
1 | 2 | 3 | 4 | 5 | 6 | 7 | 8 | 9 | 10 | 11 | 12 | 13 | 14 | 15 | 16 | 17
Раздел 1. Новый Раздел
1 | ТЕРр57-02-01 | Разборка покрытий полов из линолеума и релина | 100 м2 покрытий | 1.63 | 131.48 | 126.2 | 5.28 | 1.78 | 214.31 | 205.71 | 8.61 | 2.9 | 11.39 | 18.5657 | 0.13 | 0.2119
2 | ТЕРр57-02-09 | Разборка покрытий полов дощатых | 100 м2 покрытий | 1.13 | 459.3 | 424.36 | 34.94 | 11.76 | 519.01 | 479.53 | 39.48 | 13.29 | 38.3 | 43.279 | 0.86 | 0.9718
3 | ТЕРр57-01-02 | Разборка оснований покрытия полов лаг из досок и брусков | 100 м2 основания | 1.13 | 84.98 | 84.98 |  |  | 96.03 | 96.03 |  |  | 7.67 | 8.6671
4 | ТЕР11-01-012-03 | Укладка лаг по плитам перекрытий | 100 м2 пола | 2.13 | 2016.69 | 434.24 | 27.76 | 2.46 | 4295.55 | 924.93 | 59.13 | 5.24 | 35.74 | 76.1262 | 0.44 | 0.9372
5 | ТЕР11-01-033-02 | Устройство покрытий дощатых толщиной 36 мм | 100 м2 покрытий | 2.13 | 8828.76 | 810.53 | 135.59 | 10.4 | 18805.26 | 1726.43 | 288.81 | 22.15 | 66.71 | 142.0923 | 1.86 | 3.9618
6 | ТЕР11-01-035-04 | Устройство покрытий из плит древесностружечных | 100 м2 покрытия | 2.13 | 3026.57 | 588.43 | 88.25 | 7.93 | 6446.59 | 1253.36 | 187.97 | 16.89 | 47.84 | 101.8992 | 1.41 | 3.0033
7 | ТЕР11-01-035-04 | Устройство покрытий из плит древесностружечных | 100 м2 покрытия | 2.13 | 3026.57 | 588.43 | 88.25 | 7.93 | 6446.59 | 1253.36 | 187.97 | 16.89 | 47.84 | 101.8992 | 1.41 | 3.0033
8 | СЦМ-101-0699 | Плиты древесностружечные многослойные и трехслойные марки П-1 толщиной 18-20 мм | 100м2 | -2.18 | 2246.65 |  |  |  | -4897.7
9 | СЦМ-102-0264 | Фанера строительная из утолщенного шпона марки ФК, толщиной 8; 9,5 мм | м3 | 2.071 | 4275.38 |  |  |  | 8854.31
10 | ТЕРр62-40-02 ПЗ*2; ОЗП*2; ЭМ*2; ЗПМ*2; МАТ*2; ТЗ*2; ТЗМ*2 | Протирка олифой поверхности полов Обоснования коэф-в: Новый коэффициент (ПЗ*2) | 100 м2 протертой поверхности | 2.13 | 93.94 | 78.56 |  |  | 200.09 | 167.33 |  |  | 7.02 | 14.9526
11 | ТЕР11-01-036-01 | Устройство покрытий из линолеума на клее бустилат | 100 м2 покрытия | 2.13 | 8279.37 | 501.59 | 52.93 | 4.79 | 17635.06 | 1068.39 | 112.74 | 10.2 | 42.4 | 90.312 | 0.85 | 1.8105
12 | ТЕРр57-03-01 | Разборка плинтус деревянных и из пластмассовых материалов | 100 м плинтусов | 1.4 | 41.77 | 41.77 |  |  | 58.48 | 58.48 |  |  | 3.77 | 5.278
13 | ТЕР11-01-040-01 | Устройство плинтусов поливинилхлоридных на клее КН-2 | 100 м плинтусов | 1.4 | 686.99 | 124.87 | 2.32 |  | 961.79 | 174.82 | 3.25 |  | 8.99 | 12.586 | 0.03 | 0.042
Раздел 2. Новый Раздел
14 | СЦП1-3-26 | Погрузочные работы при автомобильных перевозках Мусор строительный | за т груза | 7 | 1.78 |  |  |  | 12.46
15 | СЦП3-3-30-2 | Перевозка навалочных грузов автомобилями-самосвалами (работающими вне карьеров), расстояние перевозки 30 км класс груза 2 | 1 т | 7 | 31.67 |  | 31.67 |  | 221.69 |  | 221.69
Итого прямые затраты по смете | [8 empty] | 59869.52 | 7408.37 | 1109.65 | 87.56 |  | 615.66 |  | 13.94
ОЗП=7,3,ЭМ=4,169,ЗПМ=7,3,МАТ=4,324 | [8 empty] | 220411.9 | 46672.73 | 3088.1 | 551.63
ПЗ=5,168,ОЗП=5,168,ЭМ=5,168,ЗПМ=5,168,МАТ=5,168 | [8 empty] | 975.94 |  | 924
ИТОГО | [8 empty] | 281257.35 | 54081.1 | 5121.75 | 639.19 |  | 615.66 |  | 13.94
Накладные расходы 95,00%*0,94 ФОТ (от 54 720,29) | [8 empty] | 48865.22
Сметная прибыль 50,00% ФОТ (от 54 720,29) | [8 empty] | 27360.14
ИТОГО ПО СМЕТЕ | [8 empty] | 357482.72
НДС 18% | [8 empty] | 64346.89
ВСЕГО ПО СМЕТЕ | [8 empty] | 421829.61
Составил
Проверил