## Локальная смета
| СОГЛАСОВАНО: | [11 empty] | УТВЕРЖДАЮ:
| _____________________________ | [11 empty] | __________________________
| " _____ " ________________ 200_ г. | [11 empty] | "____" ______________200_ г.
МУЗ МСЧ №7 -2009г.
(наименование стройки)
ЛОКАЛЬНЫЙ СМЕТНЫЙ РАСЧЕТ №
(локальная смета)
|  | на | капитальный ремонт системы вентиляции здания морга по ул.Писарева,56.
(наименование работ и затрат, наименование объекта)
Основание: Дефектная ведомость проекта
|  |  | Сметная стоимость строительных работ ___________________________________________________________ | [5 empty] | ___________________________182949,27 |  | руб.
|  |  | Средства на оплату труда ___________________________________________________________ | [5 empty] | ___________________________17315,91 |  | руб.
|  |  | Сметная трудоемкость ___________________________________________________________ | [5 empty] | ___________________________________________________________189,74 |  | чел.час
Составлен(а) в текущих (прогнозных) ценах по состоянию на 3 квартал 2009 г.
№ пп | Обоснование | Наименование | Ед. изм. | Кол. | Стоимость единицы, руб. |  |  |  | Общая стоимость, руб. |  |  |  | Т/з осн. раб.на ед. | Т/з осн. раб. Всего | Т/з мех. на ед. | Т/з мех. Всего
[5 empty] | Всего | В том числе |  |  | Всего | В том числе
[6 empty] | Осн.З/п | Эк.Маш | З/пМех |  | Осн.З/п | Эк.Маш | З/пМех
1 | 2 | 3 | 4 | 5 | 6 | 7 | 8 | 9 | 10 | 11 | 12 | 13 | 14 | 15 | 16 | 17
Раздел 1.
1 | ТЕР20-06-002-01 | Установка камер приточных типовых без секции орошения производительностью: до 10 тыс.м3/час КОЭФ. К ПОЗИЦИИ: Техническая часть сб.20 п.1.22 ОЗП=1,05; ЭМ=1,05; ЗПМ=1,05; ТЗ=1,05; ТЗМ=1,05 | 1 камера | 1 | 986.48 | 599.85 | 130.47 | 3.63 | 986.48 | 599.85 | 130.47 | 3.63 | 45.8955 | 45.9 | 0.5775 | 0.58
2 | Прайс-лист | Приточная установка CAU 200/1-2.4/1 (57190,48руб) | комп. | 1 | 12208.19 |  |  |  | 12208.19
3 | ТЕР20-02-004-01 | Установка клапанов обратных диаметром: до 355 мм КОЭФ. К ПОЗИЦИИ: Техническая часть п. 1,22 ОЗП=1,05; ЭМ=1,05; ЗПМ=1,05; ТЗ=1,05; ТЗМ=1,05 | 1 клапан | 1 | 880.94 | 13.64 | 2.05 |  | 880.94 | 13.64 | 2.05 |  | 1.0815 | 1.08 | 0.0105 | 0.01
4 | ТЕР20-02-002-01 | Установка решеток д-250 USAV 250 КОЭФ. К ПОЗИЦИИ: Техническая часть п. 1,22 ОЗП=1,05; ЭМ=1,05; ЗПМ=1,05; ТЗ=1,05; ТЗМ=1,05 | 1 решетка | 1 | 84.96 | 19.56 | 2.56 |  | 84.96 | 19.56 | 2.56 |  | 1.533 | 1.53 | 0.0105 | 0.01
5 | СЦМ-300-9390-1 | Решетки жалюзийные неподвижные типа СТД площадью в свету до 0,5 м2 | шт | -1 | 59.02 |  |  |  | -59.02
6 | Текущие цены | Решетки наружные USAU250 | шт | 1 | 307.39 |  |  |  | 307.39
7 | ТЕР20-01-001-24прим | Прокладка воздуховодов класса Н (нормальные) из оцинкованной стали толщиной: 0,55 мм, периметром 800, 1000 мм КОЭФ. К ПОЗИЦИИ: Техническая часть п. 1,22 ОЗП=1,05; ЭМ=1,05; ЗПМ=1,05; ТЗ=1,05; ТЗМ=1,05 | 100 м2 поверхности воздуховодов | 0.0514 | 30807.39 | 2010.73 | 119.08 | 6.77 | 1583.5 | 103.35 | 6.12 | 0.35 | 161.3745 | 8.29 | 1.365 | 0.07
8 | ТЕР20-01-001-24прим | Монтаж переходов класса Н (нормальные) из оцинкованной стали толщиной: 0,55 мм, периметром 800, 1000 мм КОЭФ. К ПОЗИЦИИ: Техническая часть п. 1,22 ОЗП=1,05; ЭМ=1,05; ЗПМ=1,05; ТЗ=1,05; ТЗМ=1,05 | 100 м2 поверхности воздуховодов | 0.0074 | 30807.39 | 2010.73 | 119.08 | 6.77 | 227.97 | 14.88 | 0.88 | 0.05 | 161.3745 | 1.19 | 1.365 | 0.01
9 | ТЕР20-01-001-прим | Прокладка воздуховодов класса Н (нормальные) из оцинкованной стали толщиной: 0,7 мм, периметром от 1100 до 1600 мм КОЭФ. К ПОЗИЦИИ: Техническая часть п. 1,22 ОЗП=1,05; ЭМ=1,05; ЗПМ=1,05; ТЗ=1,05; ТЗМ=1,05 | 100 м2 поверхности воздуховодов | 0.068 | 30462.54 | 1739.78 | 111.47 | 6.27 | 2071.45 | 118.3 | 7.58 | 0.43 | 139.629 | 9.49 | 1.071 | 0.07
10 | ТЕР20-02-018-01 | Установка вставок гибких к радиальным вентиляторам КОЭФ. К ПОЗИЦИИ: Тех часть п .1,22 ОЗП=1,05; ЭМ=1,05; ЗПМ=1,05; ТЗ=1,05; ТЗМ=1,05 | 1 м2 | 4.71 | 299.65 | 75.23 | 0.81 |  | 1411.36 | 354.35 | 3.81 |  | 6.0375 | 28.44 | 0.0105 | 0.05
11 | Прайс-лист | Лючок питометражный | шт | 1 | 53.08 |  |  |  | 53.08
12 | ТЕР20-02-002-01прим | Установка диффузора DVK 250 КОЭФ. К ПОЗИЦИИ: т.ч 1,22 ОЗП=1,05; ЭМ=1,05; ЗПМ=1,05; ТЗ=1,05; ТЗМ=1,05 | 1 решетка | 10 | 84.96 | 19.56 | 2.56 |  | 849.64 | 195.62 | 25.62 |  | 1.533 | 15.33 | 0.0105 | 0.11
13 | ТЕР20-02-002-01 | Установка решетки переточной МВ350Р КОЭФ. К ПОЗИЦИИ: Техническая часть п. 1,22 ОЗП=1,05; ЭМ=1,05; ЗПМ=1,05; ТЗ=1,05; ТЗМ=1,05 | 1 решетка | 3 | 84.96 | 19.56 | 2.56 |  | 254.89 | 58.68 | 7.69 |  | 1.533 | 4.6 | 0.0105 | 0.03
14 | СЦМ-300-9390-1 | Решетки жалюзийные неподвижные типа СТД площадью в свету до 0,5 м2 КОЭФ. К ПОЗИЦИИ: Техническая часть п. 1,22 ОЗП=1,05; ЭМ=1,05; ЗПМ=1,05; ТЗ=1,05; ТЗМ=1,05 | шт | -3 | 59.02 |  |  |  | -177.06
15 | Прайс-лист | Решетка переточная МВ350Р | шт | 3 | 32 |  |  |  | 96
16 | ТЕР20-02-019-01 | Установка кронштейнов под вентиляционное оборудование КОЭФ. К ПОЗИЦИИ: Техническая часть п. 1,22 ОЗП=1,05; ЭМ=1,05; ЗПМ=1,05; ТЗ=1,05; ТЗМ=1,05 | 100 кг изделия | 0.02262 | 838.66 | 82.61 | 14.94 |  | 18.97 | 1.87 | 0.34 |  | 6.321 | 0.14 | 0.042
17 | СЦМ-300-0479 | Подвески для воздуховодов | м | 9 | 3.09 |  |  |  | 27.81
Системв В1
19 | ТЕР20-03-002-01 | Установка вентиляторов осевых канальных СК 160С, с эл двигат мощностью 100вт,2480об/мин )127*30,23/1,18/3,97=819,54руб) КОЭФ. К ПОЗИЦИИ: т.ч.1,22 ОЗП=1,05; ЭМ=1,05; ЗПМ=1,05; ТЗ=1,05; ТЗМ=1,05 | 1 вентилятор | 1 | 68.79 | 57.17 | 8.76 | 0.17 | 68.79 | 57.17 | 8.76 | 0.17 | 4.179 | 4.18 | 0.0525 | 0.05
20 | Прайс-лист ООО НЭТА | Вентилятор канальный СК 160С, с эл двигат мощностью 100вт,2480об/мин )127*30,23/1,18/3,97=819,54руб) | шт | 1 | 819.54 |  |  |  | 819.54
21 | ТЕР20-02-009-01 | Установка зонтов над шахтами из листовой стали круглого сечения диаметром: 150мм КОЭФ. К ПОЗИЦИИ: техн часть п.1,22 ОЗП=1,05; ЭМ=1,05; ЗПМ=1,05; ТЗ=1,05; ТЗМ=1,05 | 1 зонт | 1 | 61.47 | 6.45 | 1.77 |  | 61.47 | 6.45 | 1.77 |  | 0.4935 | 0.49 | 0.0105 | 0.01
22 | ТЕР20-02-002-01прим | Установка решетки 150*150, МВ150*150 КОЭФ. К ПОЗИЦИИ: т.ч 1,22 ОЗП=1,05; ЭМ=1,05; ЗПМ=1,05; ТЗ=1,05; ТЗМ=1,05 | 1 решетка | 7 | 84.96 | 19.56 | 2.56 |  | 594.74 | 136.93 | 17.93 |  | 1.533 | 10.73 | 0.0105 | 0.07
23 | СЦМ-300-0479 | Подвески для воздуховодов | м | 4 | 3.09 |  |  |  | 12.36
24 | ТЕР20-01-001-23 | Прокладка воздуховодов класса Н (нормальные) из оцинкованной стали толщиной: 0,55 мм, периметром до 600 мм КОЭФ. К ПОЗИЦИИ: Техническая часть п. 1,22 ОЗП=1,05; ЭМ=1,05; ЗПМ=1,05; ТЗ=1,05; ТЗМ=1,05 | 100 м2 поверхности воздуховодов | 0.0432 | 31021.76 | 2196.12 | 147.58 | 8.58 | 1340.14 | 94.87 | 6.38 | 0.37 | 176.253 | 7.61 | 1.365 | 0.06
25 | СЦМ-300-9520-26 | Шиберы в обечайке из тонколистовой оцинкованной и сортовой стали прямоугольные, периметром до 600мм КОЭФ. К ПОЗИЦИИ: Техническая часть п. 1,22 ОЗП=1,05; ЭМ=1,05; ЗПМ=1,05; ТЗ=1,05; ТЗМ=1,05 | шт | 1 | 230.08 |  |  |  | 230.08
Система В2
26 | ТЕР20-02-009-03 | Установка зонтов над шахтами из листовой стали круглого сечения диаметром: 315 мм КОЭФ. К ПОЗИЦИИ: техн часть п.1,22 ОЗП=1,05; ЭМ=1,05; ЗПМ=1,05; ТЗ=1,05; ТЗМ=1,05 | 1 зонт | 1 | 114.69 | 8.78 | 2.03 |  | 114.69 | 8.78 | 2.03 |  | 0.672 | 0.67 | 0.0105 | 0.01
27 | ТЕР20-01-001-31 | Прокладка воздуховодов класса Н (нормальные) из оцинкованной стали толщиной: 0,7 мм, периметром от 1100 до 1600 мм КОЭФ. К ПОЗИЦИИ: Техническая часть п. 1,22 ОЗП=1,05; ЭМ=1,05; ЗПМ=1,05; ТЗ=1,05; ТЗМ=1,05 | 100 м2 поверхности воздуховодов | 0.078 | 30462.54 | 1739.78 | 111.47 | 6.27 | 2376.08 | 135.7 | 8.69 | 0.49 | 139.629 | 10.89 | 1.071 | 0.08
28 | ТЕР20-01-001-26прим | Прокладка воздуховодов класса Н (нормальные) из оцинкованной стали толщиной: 0,7 мм, диаметром 250 мм КОЭФ. К ПОЗИЦИИ: Техническая часть п. 1,22 ОЗП=1,05; ЭМ=1,05; ЗПМ=1,05; ТЗ=1,05; ТЗМ=1,05 | 100 м2 поверхности воздуховодов | 0.001227 | 30733.03 | 2010.73 | 122.23 | 7.1 | 37.71 | 2.47 | 0.15 | 0.01 | 161.3745 | 0.2 | 1.365
29 | ТЕР20-01-001-31 | Монтаж перехода (нормальные) из оцинкованной стали толщиной: 0,7 мм, периметром от 1100 до 1600 мм КОЭФ. К ПОЗИЦИИ: Техническая часть п. 1,22 ОЗП=1,05; ЭМ=1,05; ЗПМ=1,05; ТЗ=1,05; ТЗМ=1,05 | 100 м2 поверхности воздуховодов | 0.0068 | 30462.54 | 1739.78 | 111.47 | 6.27 | 207.15 | 11.83 | 0.76 | 0.04 | 139.629 | 0.95 | 1.071 | 0.01
30 | СЦМ-300-0479 | Подвески для воздуховодов | м | 4 | 3.09 |  |  |  | 12.36
Система В3
31 | ТЕР20-03-002-01 | Установка вентиляторов осевых канальных 150 ВКО, с эл двигат мощностью 24вт,2400об/минмассой: до 0,025 т КОЭФ. К ПОЗИЦИИ: Техническая часть п. 1,22 ОЗП=1,05; ЭМ=1,05; ЗПМ=1,05; ТЗ=1,05; ТЗМ=1,05 | 1 вентилятор | 1 | 68.79 | 57.17 | 8.76 | 0.17 | 68.79 | 57.17 | 8.76 | 0.17 | 4.179 | 4.18 | 0.0525 | 0.05
32 | Прайс-лист ООО НЭТА | Вентилятор канальный 150 ВКО, с эл двигат мощностью 24вт,2400об/мин | шт | 1 | 170.8 |  |  |  | 170.8
33 | ТЕР20-02-002-01прим | Установка решетки инерционной VK150*150, КОЭФ. К ПОЗИЦИИ: т.ч 1,22 ОЗП=1,05; ЭМ=1,05; ЗПМ=1,05; ТЗ=1,05; ТЗМ=1,05 | 1 решетка | 1 | 84.96 | 19.56 | 2.56 |  | 84.96 | 19.56 | 2.56 |  | 1.533 | 1.53 | 0.0105 | 0.01
34 | ТЕР20-02-010-02 | Установка зонтов над шахтами из листовой стали прямоугольного сечения периметром: 1300 мм КОЭФ. К ПОЗИЦИИ: Техническая часть п. 1,22 ОЗП=1,05; ЭМ=1,05; ЗПМ=1,05; ТЗ=1,05; ТЗМ=1,05 | 1 зонт | 1 | 235.13 | 13.72 | 2.57 |  | 235.13 | 13.72 | 2.57 |  | 1.05 | 1.05 | 0.0105 | 0.01
35 | ТЕР20-01-001-22 | Прокладка воздуховодов класса Н (нормальные) из оцинкованной стали толщиной: 0,5 мм, диаметром до 200 мм КОЭФ. К ПОЗИЦИИ: Техническая часть п. 1,22 ОЗП=1,05; ЭМ=1,05; ЗПМ=1,05; ТЗ=1,05; ТЗМ=1,05 | 100 м2 поверхности воздуховодов | 0.000495 | 30999.76 | 2196.12 | 147.58 | 8.58 | 15.34 | 1.09 | 0.07 |  | 176.253 | 0.09 | 1.365
36 | СЦМ-300-0479 | Подвески для воздуховодов | м | 2 | 3.09 |  |  |  | 6.18
Система В4
37 | ТЕР20-03-002-01 | Установка вентиляторов осевых канальных 150 ВКО, с эл двигат мощностью 24вт,2400об/минмассой: до 0,025 т КОЭФ. К ПОЗИЦИИ: т.ч.1,22 ОЗП=1,05; ЭМ=1,05; ЗПМ=1,05; ТЗ=1,05; ТЗМ=1,05 | 1 вентилятор | 1 | 68.79 | 57.17 | 8.76 | 0.17 | 68.79 | 57.17 | 8.76 | 0.17 | 4.179 | 4.18 | 0.0525 | 0.05
38 | Прайс-лист ООО НЭТА | Вентилятор канальный 150 ВКО, с эл двигат мощностью 24вт,2400об/мин | шт | 1 | 170.8 |  |  |  | 170.8
39 | ТЕР20-02-002-01прим | Установка решетки инерционной VK150*150, КОЭФ. К ПОЗИЦИИ: т.ч 1,22 ОЗП=1,05; ЭМ=1,05; ЗПМ=1,05; ТЗ=1,05; ТЗМ=1,05 | 1 решетка | 1 | 84.96 | 19.56 | 2.56 |  | 84.96 | 19.56 | 2.56 |  | 1.533 | 1.53 | 0.0105 | 0.01
40 | ТЕР20-02-010-02 | Установка зонтов над шахтами из листовой стали прямоугольного сечения периметром: 1300 мм КОЭФ. К ПОЗИЦИИ: Техническая часть п. 1,22 ОЗП=1,05; ЭМ=1,05; ЗПМ=1,05; ТЗ=1,05; ТЗМ=1,05 | 1 зонт | 1 | 235.13 | 13.72 | 2.57 |  | 235.13 | 13.72 | 2.57 |  | 1.05 | 1.05 | 0.0105 | 0.01
41 | ТЕР20-01-001-22 | Прокладка воздуховодов класса Н (нормальные) из оцинкованной стали толщиной: 0,5 мм, диаметром до 200 мм КОЭФ. К ПОЗИЦИИ: Техническая часть п. 1,22 ОЗП=1,05; ЭМ=1,05; ЗПМ=1,05; ТЗ=1,05; ТЗМ=1,05 | 100 м2 поверхности воздуховодов | 0.00053 | 30999.76 | 2196.12 | 147.58 | 8.58 | 16.43 | 1.16 | 0.08 |  | 176.253 | 0.09 | 1.365
42 | СЦМ-300-0479 | Подвески для воздуховодов | м | 2 | 3.09 |  |  |  | 6.18
Система В5
43 | ТЕР20-03-002-01 | Установка вентиляторов осевых канальных 150 ВКО, с эл двигат мощностью 24вт,2400об/минмассой: до 0,025 т КОЭФ. К ПОЗИЦИИ: т.ч.1,22 ОЗП=1,05; ЭМ=1,05; ЗПМ=1,05; ТЗ=1,05; ТЗМ=1,05 | 1 вентилятор | 1 | 68.79 | 57.17 | 8.76 | 0.17 | 68.79 | 57.17 | 8.76 | 0.17 | 4.179 | 4.18 | 0.0525 | 0.05
44 | Прайс-лист ООО НЭТА | Вентилятор канальный 150 ВКО, с эл двигат мощностью 24вт,2400об/мин | шт | 1 | 170.8 |  |  |  | 170.8
45 | ТЕР20-02-002-01прим | Установка решетки инерционной VK150*150, КОЭФ. К ПОЗИЦИИ: т.ч 1,22 ОЗП=1,05; ЭМ=1,05; ЗПМ=1,05; ТЗ=1,05; ТЗМ=1,05 | 1 решетка | 1 | 84.96 | 19.56 | 2.56 |  | 84.96 | 19.56 | 2.56 |  | 1.533 | 1.53 | 0.0105 | 0.01
46 | ТЕР20-02-010-02 | Установка зонтов над шахтами из листовой стали прямоугольного сечения периметром: 1300 мм КОЭФ. К ПОЗИЦИИ: Техническая часть п. 1,22 ОЗП=1,05; ЭМ=1,05; ЗПМ=1,05; ТЗ=1,05; ТЗМ=1,05 | 1 зонт | 1 | 235.13 | 13.72 | 2.57 |  | 235.13 | 13.72 | 2.57 |  | 1.05 | 1.05 | 0.0105 | 0.01
47 | ТЕР20-01-001-22 | Прокладка воздуховодов класса Н (нормальные) из оцинкованной стали толщиной: 0,5 мм, диаметром до 200 мм КОЭФ. К ПОЗИЦИИ: Техническая часть п. 1,22 ОЗП=1,05; ЭМ=1,05; ЗПМ=1,05; ТЗ=1,05; ТЗМ=1,05 | 100 м2 поверхности воздуховодов | 0.00053 | 30999.76 | 2196.12 | 147.58 | 8.58 | 16.43 | 1.16 | 0.08 |  | 176.253 | 0.09 | 1.365
48 | СЦМ-300-0479 | Подвески для воздуховодов | м | 2 | 3.09 |  |  |  | 6.18
Система В6
49 | ТЕР20-03-002-01 | Установка вентиляторов осевых канальных 150 ВКО, с эл двигат мощностью 24вт,2400об/минмассой: до 0,025 т КОЭФ. К ПОЗИЦИИ: т.ч.1,22 ОЗП=1,05; ЭМ=1,05; ЗПМ=1,05; ТЗ=1,05; ТЗМ=1,05 | 1 вентилятор | 1 | 68.79 | 57.17 | 8.76 | 0.17 | 68.79 | 57.17 | 8.76 | 0.17 | 4.179 | 4.18 | 0.0525 | 0.05
50 | Прайс-лист ООО НЭТА | Вентилятор канальный осевой К150 с эл двигат мощностью 24вт,2400об/мин | шт | 1 | 174.19 |  |  |  | 174.19
51 | ТЕР20-02-002-01прим | Установка решетки 150*150, МВ150*150 КОЭФ. К ПОЗИЦИИ: т.ч 1,22 ОЗП=1,05; ЭМ=1,05; ЗПМ=1,05; ТЗ=1,05; ТЗМ=1,05 | 1 решетка | 1 | 84.96 | 19.56 | 2.56 |  | 84.96 | 19.56 | 2.56 |  | 1.533 | 1.53 | 0.0105 | 0.01
52 | ТЕР20-02-018-01 | Установка вставок гибких д150мм КОЭФ. К ПОЗИЦИИ: Техническая часть п. 1,22 ОЗП=1,05; ЭМ=1,05; ЗПМ=1,05; ТЗ=1,05; ТЗМ=1,05 | 1 м2 | 0.035325 | 299.65 | 75.23 | 0.81 |  | 10.59 | 2.66 | 0.03 |  | 6.0375 | 0.21 | 0.0105
ВЕ1,ВЕ2,ВЕ3,ВЕ4,ВЕ5,ВЕ6
53 | ТЕР20-02-002-01прим | Установка решетки 150*150, МВ150*150 КОЭФ. К ПОЗИЦИИ: т.ч 1,22 ОЗП=1,05; ЭМ=1,05; ЗПМ=1,05; ТЗ=1,05; ТЗМ=1,05 | 1 решетка | 5 | 84.96 | 19.56 | 2.56 |  | 424.82 | 97.81 | 12.81 |  | 1.533 | 7.67 | 0.0105 | 0.05
Система ВЕ12
54 | ТЕР20-02-002-01прим | Установка решетки 150*150, МВ150*150 КОЭФ. К ПОЗИЦИИ: т.ч 1,22 ОЗП=1,05; ЭМ=1,05; ЗПМ=1,05; ТЗ=1,05; ТЗМ=1,05 | 1 решетка | 1 | 84.96 | 19.56 | 2.56 |  | 84.96 | 19.56 | 2.56 |  | 1.533 | 1.53 | 0.0105 | 0.01
55 | ТЕР20-02-018-01 | Установка вставок гибких д150мм КОЭФ. К ПОЗИЦИИ: Техническая часть п. 1,22 ОЗП=1,05; ЭМ=1,05; ЗПМ=1,05; ТЗ=1,05; ТЗМ=1,05 | 1 м2 | 0.026494 | 299.65 | 75.23 | 0.81 |  | 7.94 | 1.99 | 0.02 |  | 6.0375 | 0.16 | 0.0105
Раздел 2. Общестроительные работы
56 | ТЕР46-03-007-03 | Пробивка отверстий в конструкциях из шлакоблока (5 отвестий) | 1 м3 | 0.12 | 557.79 | 156.95 | 400.84 | 34.75 | 66.93 | 18.83 | 48.1 | 4.17 | 12.3 | 1.48 | 2.54 | 0.3
57 | ТЕРр69-03-03 | Прорезка отверстий в ГКЛ разм 150*150мм | 100 отверстий | 0.01 | 1043.19 | 872.37 | 170.82 |  | 10.43 | 8.72 | 1.71 |  | 71.8 | 0.72
Итого прямые затраты по смете в ценах 2001г. | [8 empty] | 29381.05 | 2435.36 | 352.04 | 10.39 |  | 189.74 |  | 1.86
Итого прямые затраты по смете с учетом коэффициентов к итогам | [8 empty] | 124160.21 | 17242.35 | 1341.07 | 73.56 |  | 189.74 |  | 13.16
В том числе, справочно:
Индекс 3 квартала 2009г ОЗП=7,08; ЭМ-ЗПМ=3,71; ЗПМ=7,08; МАТ=3,97; ТЗМ=7,08 (Поз. 1-57) | [8 empty] | 94779.16 | 14806.99 | 989.04 | 63.17 |  |  |  | 11.3088
Накладные расходы | [8 empty] | 18700.48
В том числе, справочно:
78%*(0,9*0,94) ФОТ (от 61,74) (Поз. 57) | [8 empty] | 40.74
110%*(0,9*0,94) ФОТ (от 162,84) (Поз. 56) | [8 empty] | 151.54
128%*(0,9*0,94) ФОТ (от 17091,33) (Поз. 1-55) | [8 empty] | 18508.2
Сметная прибыль | [8 empty] | 12181.06
В том числе, справочно:
50%*0,85 ФОТ (от 61,74) (Поз. 57) | [8 empty] | 26.24
70%*0,85 ФОТ (от 162,84) (Поз. 56) | [8 empty] | 96.89
83%*0,85 ФОТ (от 17091,33) (Поз. 1-55) | [8 empty] | 12057.93
Итоги по смете:
Сантехнические работы - внутренние (трубопроводы, водопровод, канализация, отопление, газоснабжение, вентиляция и кондиционирование воздуха) | [8 empty] | 154332.44 |  |  |  |  | 187.54 |  | 11.04
Работы по реконструкции зданий и сооружений (усиление и замена существующих конструкций, разборка и возведение отдельных конструктивных элементов) | [8 empty] | 574.25 |  |  |  |  | 1.48 |  | 2.12
Прочие ремонтно-строительные работы | [8 empty] | 135.06 |  |  |  |  | 0.72
Итого | [8 empty] | 155041.75 |  |  |  |  | 189.74 |  | 13.16
В том числе:
Материалы | [8 empty] | 105576.79
Машины и механизмы | [8 empty] | 1341.07
ФОТ | [8 empty] | 17315.91
Накладные расходы | [8 empty] | 18700.48
Сметная прибыль | [8 empty] | 12181.06
НДС 18% | [8 empty] | 27907.52
ВСЕГО по смете | [8 empty] | 182949.27 |  |  |  |  | 189.74 |  | 13.16
Составил Ф.Н.Зиннатова
Проверил