## Локальная смета
| СОГЛАСОВАНО: | [11 empty] | УТВЕРЖДАЮ:
| _____________________________ | [11 empty] | __________________________
| " _____ " ________________ 200_ г. | [11 empty] | "____" ______________200_ г.
2009г. Департамент по образованию и науке администрации г.Перми
(наименование стройки)
ЛОКАЛЬНЫЙ СМЕТНЫЙ РАСЧЕТ №
(локальная смета)
|  | на | Капитальный ремонт фасада здания, МОУ "СОШ № 6" по адресу: ул.Большевистская,174
(наименование работ и затрат, наименование объекта)
Основание: Рабочий проект ООО "РСМП "Фасадные системы - Пермь", шифр 43-АС-09, служебная Абашева Н.В. от 21.10.09г.
|  |  | Сметная стоимость строительных работ ___________________________________________________________ | [5 empty] | ___________________________9999457,23 |  | руб.
|  |  | Средства на оплату труда ___________________________________________________________ | [5 empty] | ___________________________1536357,73 |  | руб.
|  |  | Сметная трудоемкость ___________________________________________________________ | [5 empty] | ___________________________________________________________16187,04 |  | чел.час
Составлен(а) в текущих (прогнозных) ценах по состоянию на 3-й квартал 2009г.
№ пп | Обоснование | Наименование | Ед. изм. | Кол. | Стоимость единицы, руб. |  |  |  | Общая стоимость, руб. |  |  |  | Т/з осн. раб.на ед. | Т/з осн. раб. Всего | Т/з мех. на ед. | Т/з мех. Всего
[5 empty] | Всего | В том числе |  |  | Всего | В том числе
[6 empty] | Осн.З/п | Эк.Маш | З/пМех |  | Осн.З/п | Эк.Маш | З/пМех
1 | 2 | 3 | 4 | 5 | 6 | 7 | 8 | 9 | 10 | 11 | 12 | 13 | 14 | 15 | 16 | 17
Раздел 1.
1 | ТЕР15-01-064-01прим. | Облицовка стен фасадов зданий керамическим гранитом на подсистеме U-kon КОЭФ. К ПОЗИЦИИ: Новый коэффициент МАТ=0 | 100 м2 поверхности облицовки | 43.39 | 3797.53 | 3693.6 | 103.93 | 6.29 | 164774.83 | 160265.31 | 4509.52 | 272.92 | 270 | 11715.3 | 1.07 | 46.43
2 | ИКС-Прайс | Гранит керамический бежевый | м2 | 4355,29 4339*1,05-200,66 | 128.1 |  |  |  | 557912.65
3 | ИКС-Прайс | Гранит керамический коричневый | м2 | 200.66 | 137.96 |  |  |  | 27683.05
4 | ИКС-Прайс | Алюминиевый профиль А-54 Текущая цена: 168,97руб./1,18/3,97 | м.п. | 7987 | 36.07 |  |  |  | 288091.09
5 | ИКС-Прайс | Кронштейн несущий АД-148/80 Текущая цена: 74,77руб./1,18/3,97 | шт | 3975 | 15.96 |  |  |  | 63441
6 | ИКС-Прайс | Кронштейн опорный АД-149/80 Текущая цена: 69,61руб./1,18/3,97 | шт | 5999 | 14.86 |  |  |  | 89145.14
7 | ИКС-Прайс | Угловой кронштейн УАД-031/100/350 Текущая цена: 184,20руб./1,18/3,97 | шт | 1609 | 39.32 |  |  |  | 63265.88
8 | ИКС-Прайс | Шайба для фиксации кронштейна от сдвига АД-052 Текущая цена: 5,47руб./1,18/3,97 | шт | 13192 | 1.17 |  |  |  | 15434.64
9 | ИКС-Прайс | Пластиковый терморазрыв ПД-031 Текущая цена: 17,02руб./1,18/3,97 | шт | 3975 | 3.63 |  |  |  | 14429.25
10 | ИКС-Прайс | Пластиковый терморазрыв ПД-032 Текущая цена: 16,41руб./1,18/3,97 | шт | 9217 | 3.5 |  |  |  | 32259.5
11 | ИКС-Прайс | Кляммер из нержавеющей стали НД-01 Текущая цена: 39,82руб./1,18/3,97 | шт | 16000 | 8.5 |  |  |  | 136000
12 | ИКС-Прайс | Кляммер из нержавеющей стали НД-02 Текущая цена: 35,26руб./1,18/3,97 | шт | 5420 | 7.53 |  |  |  | 40812.6
13 | ИКС-Прайс | Заклепка потайная К14 5х12 Текущая цена: 9,73руб./1,18/3,97 | шт | 20100 | 2.08 |  |  |  | 41808
14 | ИКС-Прайс | Заклепка потайная К11 5х12 Текущая цена: 8,51руб./1,18/3,97 | шт | 8700 | 1.82 |  |  |  | 15834
15 | ИКС-Прайс | Заклепка потайная К6 3х8 Текущая цена: 6,08руб./1,18/3,97 | шт | 59400 | 1.3 |  |  |  | 77220
16 | ИКС-Прайс | Труба алюминиевая 50х50х2,0 Текущая цена: 193,78руб./1,18/3,97 | м.п. | 1536 | 41.36 |  |  |  | 63528.96
17 | ТЕР15-01-070-01 | Облицовка оконных проемов в наружных стенах откосной планкой из оцинкованной стали с полимерным покрытием с устройством водоотлива оконного из оцинкованной стали с полимерным покрытием | 1 м2 проема | 1028 | 144.23 | 20.49 | 0.33 |  | 148268.44 | 21063.72 | 339.24 |  | 1.55 | 1593.4
18 | ТЕР12-01-010-01 | Устройство мелких покрытий (брандмауэры, парапеты, свесы и т.п.) из листовой оцинкованной стали | 100 м2 покрытия | 0.42 | 8320.86 | 1369.91 | 23.38 | 3.14 | 3494.76 | 575.36 | 9.82 | 1.32 | 112.75 | 47.36 | 0.27 | 0.11
19 | ТЕР08-07-001-02 | Установка и разборка наружных инвентарных лесов высотой до 16 м: трубчатых для прочих отделочных работ | 100 м2 вертикальной проекции для наружных лесов | 65.08 | 935.69 | 535.05 | 5.42 |  | 60894.71 | 34821.05 | 352.73 |  | 43.5 | 2830.98 | 0.07 | 4.56
Итого прямые затраты по смете в ценах 2001г. | [8 empty] | 1904298.5 | 216725.44 | 5211.31 | 274.24 |  | 16187.04 |  | 51.1
Итого прямые затраты по смете с учетом коэффициентов к итогам | [8 empty] | 8233650.4 | 1534416.11 | 20258.15 | 1941.62 |  | 16187.04 |  | 51.1
В том числе, справочно:
Перевод в цены 3кв. 2009г. (фед.) ОЗП=7,08; ЭМ-ЗПМ=3,71; ЗПМ=7,08; МАТ=3,97 (Поз. 1-19) | [8 empty] | 6329351.9 | 1317690.68 | 15046.84 | 1667.38
Накладные расходы | [8 empty] | 1400716.14
В том числе, справочно:
105%*0,9 * 0,94 ФОТ (от 1285741,8) (Поз. 1-17) | [8 empty] | 1142124.44
120%*0,9 * 0,94 ФОТ (от 4082,9) (Поз. 18) | [8 empty] | 4144.96
122%*0,9 * 0,94 ФОТ (от 246533,03) (Поз. 19) | [8 empty] | 254446.74
Сметная прибыль | [8 empty] | 770982.55
В том числе, справочно:
55%*0,85 ФОТ (от 1285741,8) (Поз. 1-17) | [8 empty] | 601084.29
65%*0,85 ФОТ (от 4082,9) (Поз. 18) | [8 empty] | 2255.8
80%*0,85 ФОТ (от 246533,03) (Поз. 19) | [8 empty] | 167642.46
Итого | [8 empty] | 10405349.09 |  |  |  |  | 16187.04 |  | 51.1
Коэффициент формироания начальной (максимальной) цены контракта -18,56% | [8 empty] | -1931232.79
Итого с учетом доп. затрат в тек ценах | [8 empty] | 8474116.3
НДС 18% | [8 empty] | 1525340.93
ВСЕГО по смете | [8 empty] | 9999457.23 |  |  |  |  | 16187.04 |  | 51.1
Составил Шмыкова Г.М.