## Локальная смета
Жилые дома со встроенными многофункциональными помещениями, подземными автостоянками
и поликлиникой по ул.Макаренко,19,21 в Мотовилихинском районе г. Перми
| СОГЛАСОВАНО: | [5 empty] | (наименование стройки) |  |  |  |  | УТВЕРЖДАЮ:
| _____________________________ | [5 empty] | ЛОКАЛЬНЫЙ СМЕТНЫЙ РАСЧЕТ № 2-2-16-2 |  |  |  |  | _______________________________
| " _____ " ________________ 200__ г. | [5 empty] | (локальная смета) |  |  |  |  | "______ " _______________200__ г.
|  | на | Установка бактерицидных облучателей, МУЗ "ГКБ № 6"
(наименование работ и затрат, наименование объекта)
Основание:
|  |  |  | Сметная стоимость руб. |  |  |  |  | 383 042,82
|  |  |  | Средства на оплату труда руб. |  |  |  |  | 57032.4384
Составлен(а) в текущих (прогнозных) ценах по состоянию на 3 квартал 2008 г.
№ пп | Обоснование | Наименование | Ед. изм. | Кол. | Стоимость единицы |  |  |  | Общая стоимость |  |  |  | Т/з осн. раб.на ед. | Т/з осн. раб. Всего | Т/з мех. на ед. | Т/з мех. Всего
[5 empty] | Всего | В том числе |  |  | Всего | В том числе
[6 empty] | Осн.З/п | Эк.Маш | З/пМех |  | Осн.З/п | Эк.Маш | З/пМех
1 | 2 | 3 | 4 | 5 | 6 | 7 | 8 | 9 | 10 | 11 | 12 | 13 | 14 | 15 | 16 | 17
1 | ТЕРм34-01-136-01 | Облучатель бактерицидный настенный | шт. | 29 | 133.37 | 133.08 |  |  | 3867.73 | 3859.32 |  |  | 10.3 | 298.7
2 | Прайс | Облучатель -рециркулятор ОБР-30 4500/4,27/1,18 в комплекте с проводом и евровилкой | шт | 29 | 893.11 |  |  |  | 25900.19
3 | ТЕРм34-01-136-01 | Облучатель бактерицидный настенный ОБН-150 | шт. | 32 | 133.37 | 133.08 |  |  | 4267.84 | 4258.56 |  |  | 10.3 | 329.6
4 | Прайс | Облучатель ОБН-150 2200/4,27/1,18 в комплекте с проводом и евровилкой. | шт | 32 | 436.63 |  |  |  | 13972.16
5 | ТЕРм08-04-742-01 | Присоединение провода к облучателю, сечение, мм2, до 3х95 | 1 присоединение (3 фазы) | 32 | 75.48 | 28.32 |  |  | 2415.36 | 906.24 |  |  | 2.07 | 66.24
Итого прямые затраты по смете | [8 empty] | 50423.28 | 9024.12 |  |  |  | 694.54
Монтажные работы | [8 empty] | 50423.28 | 9024.12 |  |  |  | 694.54
ОЗП=6,32,ЭМ=3,55,ЗПМ=6,32,МАТ=4,27 | [8 empty] | 183383.57 | 48008.32
ИТОГО | [8 empty] | 233806.85 | 57032.44 |  |  |  | 694.54
Накладные расходы | [8 empty] | 43695.96
80,00%*0,94 ФОТ (от 51 305,00) | [8 empty] | 38581.36
95,00%*0,94 ФОТ (от 5 727,44) | [8 empty] | 5114.6
Сметная прибыль | [8 empty] | 34505.83
60,00% ФОТ (от 51 305,00) | [8 empty] | 30783
65,00% ФОТ (от 5 727,44) | [8 empty] | 3722.83
ИТОГО Монтажные работы | [8 empty] | 312008.65
ОЗП=6,32,ЭМ=3,55,ЗПМ=6,32,МАТ=4,27 | [8 empty] | 183383.57 | 48008.32
ИТОГО | [8 empty] | 233806.85 | 57032.44 |  |  |  | 694.54
Накладные расходы | [8 empty] | 43695.96
Сметная прибыль | [8 empty] | 34505.83
ИТОГО ПО СМЕТЕ | [8 empty] | 312008.65
Временные зданияи сооружения 1,8% | [8 empty] | 5616.16
Итого | [8 empty] | 317624.81
Производство работ в зимнее время 2,2% | [8 empty] | 6987.75
Итого | [8 empty] | 324612.56
НДС 18% | [8 empty] | 58430.26
ВСЕГО ПО СМЕТЕ | [8 empty] | 383042.82
Составил
Проверил