## Локальная смета
Жилые дома со встроенными многофункциональными помещениями, подземными автостоянками
и поликлиникой по ул.Макаренко,19,21 в Мотовилихинском районе г. Перми
| СОГЛАСОВАНО: | [5 empty] | (наименование стройки) |  |  |  |  | УТВЕРЖДАЮ:
| _____________________________ | [5 empty] | ЛОКАЛЬНЫЙ СМЕТНЫЙ РАСЧЕТ № 2-2-10-7 |  |  |  |  | _______________________________
| " _____ " ________________ 200__ г. | [5 empty] | (локальная смета) |  |  |  |  | "______ " _______________200__ г.
|  | на | Устройство плинтусов, МУЗ "ГКБ № 6"
(наименование работ и затрат, наименование объекта)
|  |  |  | Сметная стоимость руб. |  |  |  |  | 147 280,70
|  |  |  | Средства на оплату труда руб. |  |  |  |  | 18462.1104
Составлен(а) в текущих (прогнозных) ценах по состоянию на 3 квартал 2008 г.
№ пп | Обоснование | Наименование | Ед. изм. | Кол. | Стоимость единицы |  |  |  | Общая стоимость |  |  |  | Т/з осн. раб.на ед. | Т/з осн. раб. Всего | Т/з мех. на ед. | Т/з мех. Всего
[5 empty] | Всего | В том числе |  |  | Всего | В том числе
[6 empty] | Осн.З/п | Эк.Маш | З/пМех |  | Осн.З/п | Эк.Маш | З/пМех
1 | 2 | 3 | 4 | 5 | 6 | 7 | 8 | 9 | 10 | 11 | 12 | 13 | 14 | 15 | 16 | 17
1 | ТЕР11-01-040-01 | Устройство плинтусов поливинилхлоридных на клее КН-2 | 100 м плинтусов | 15.94 | 686.99 | 124.87 | 2.32 |  | 10950.62 | 1990.43 | 36.98 |  | 8.99 | 143.3006 | 0.03 | 0.4782
2 | ТЕР11-01-039-04 | Устройство плинтусов из плиток керамических | 100 м плинтусов | 2.915 | 2466.58 | 319.31 | 4.64 |  | 7190.08 | 930.79 | 13.53 |  | 23.6 | 68.794 | 0.06 | 0.1749
Итого прямые затраты по смете | [8 empty] | 18140.7 | 2921.22 | 50.51 |  |  | 212.09 |  | 0.65
ОЗП=6,32,ЭМ=3,55,ЗПМ=6,32,МАТ=4,27 | [8 empty] | 65272.26 | 15540.89 | 128.8
ИТОГО | [8 empty] | 83412.96 | 18462.11 | 179.31 |  |  | 212.09 |  | 0.65
Накладные расходы 123,00% ФОТ (от 18 462,11) | [8 empty] | 22708.4
Сметная прибыль 75,00% ФОТ (от 18 462,11) | [8 empty] | 13846.58
ИТОГО ПО СМЕТЕ | [8 empty] | 119967.93
Временные здания и сооружения 1,8% | [8 empty] | 2159.42
Итого | [8 empty] | 122127.35
Производство работ в зимнее время 2,2% | [8 empty] | 2686.8
Итого | [8 empty] | 124814.15
НДС 18% | [8 empty] | 22466.55
ВСЕГО ПО СМЕТЕ | [8 empty] | 147280.7
Составил
Проверил