## Локальная смета
МОУ "ООШ № 73" г.Перми ул.Ямпольская,16
| СОГЛАСОВАНО: | [5 empty] | (наименование стройки) |  |  |  |  | УТВЕРЖДАЮ:
| _____________________________ | [5 empty] | ЛОКАЛЬНЫЙ СМЕТНЫЙ РАСЧЕТ № |  |  |  |  | _______________________________
| " _____ " ________________ 200__ г. | [5 empty] | (локальная смета) |  |  |  |  | "______ " _______________200__ г.
|  | на | текущий ремонт,устройство ограждения
(наименование работ и затрат, наименование объекта)
Основание:
|  |  |  | Сметная стоимость руб. |  |  |  |  | 499 900,55
|  |  |  | Средства на оплату труда руб. |  |  |  |  | 92851.4553
Составлен(а) в текущих (прогнозных) ценах по состоянию на 3кв2009г.
№ пп | Обоснование | Наименование | Ед. изм. | Кол. | Стоимость единицы |  |  |  | Общая стоимость |  |  |  | Т/з осн. раб.на ед. | Т/з осн. раб. Всего | Т/з мех. на ед. | Т/з мех. Всего
[5 empty] | Всего | В том числе |  |  | Всего | В том числе
[6 empty] | Осн.З/п | Эк.Маш | З/пМех |  | Осн.З/п | Эк.Маш | З/пМех
1 | 2 | 3 | 4 | 5 | 6 | 7 | 8 | 9 | 10 | 11 | 12 | 13 | 14 | 15 | 16 | 17
Раздел 1. Новый Раздел
1 | ТЕР07-01-054-11 | Установка металлических оград по железобетонным столбам без цоколя из сетчатых панелей высотой до 1,7 м | 100 м оград | 3.542 | 5822.25 | 2094.17 | 2925.74 | 360.62 | 20622.41 | 7417.55 | 10362.97 | 1277.32 | 154.78 | 548.2308 | 23.52 | 83.3078
2 | СЦМ-201-9212-1 | Стойки металлические опорные, массой до 0,02 т | т | 1.8 | 164.31 |  |  |  | 295.76
3 | прайс лист | Труба профильная 20*20*1.5 | т | 4.7 | 6625 |  |  |  | 31137.5
4 | СЦМ-101-1799 | Угловая равнополочная сталь | т | 0.75 | 4474.19 |  |  |  | 3355.64
5 | СЦМ-201-0588 | Ворота и калитки различных типов: рамы, каркасы | т | 0.5 | 6156.73 |  |  |  | 3078.37
6 | ТЕР15-04-030-04 | Масляная окраска металлических поверхностей решеток, переплетов, труб диаметром менее 50 мм и т.п., количество окрасок 2 | 100 м2 окрашиваемой поверхности | 5.12 | 1351.54 | 896.07 | 2.73 | 0.14 | 6919.88 | 4587.88 | 13.98 | 0.72 | 71.06 | 363.8272 | 0.04 | 0.2048
Итого прямые затраты по смете | [8 empty] | 65409.56 | 12005.43 | 10376.95 | 1278.04 |  | 912.06 |  | 83.51
ОЗП=6,99,ЭМ=3,73,ЗПМ=6,99,МАТ=3,99 | [8 empty] | 228892.9 | 71912.53 | 28329.07 | 7655.46
ИТОГО | [8 empty] | 294302.46 | 83917.96 | 38706.02 | 8933.5 |  | 912.06 |  | 83.51
Накладные расходы 95,00%*0,94 ФОТ (от 92 851,46) | [8 empty] | 82916.35
Сметная прибыль 50,00% ФОТ (от 92 851,46) | [8 empty] | 46425.73
ИТОГО ПО СМЕТЕ | [8 empty] | 423644.53
НДС 18% | [8 empty] | 76256.02
ВСЕГО ПО СМЕТЕ | [8 empty] | 499900.55
Составил
Проверил