## Локальная смета
Жилые дома со встроенными многофункциональными помещениями, подземными автостоянками
и поликлиникой по ул.Макаренко,19,21 в Мотовилихинском районе г. Перми
| СОГЛАСОВАНО: | [5 empty] | (наименование стройки) |  |  |  |  | УТВЕРЖДАЮ:
| _____________________________ | [5 empty] | ЛОКАЛЬНЫЙ СМЕТНЫЙ РАСЧЕТ № 2-2-10-3 |  |  |  |  | _______________________________
| " _____ " ________________ 200__ г. | [5 empty] | (локальная смета) |  |  |  |  | "______ " _______________200__ г.
|  | на | Окраска стен водоэмульсионной краской, МУЗ "ГКБ № 6"
(наименование работ и затрат, наименование объекта)
|  |  |  | Сметная стоимость руб. |  |  |  |  | 383 917,39
|  |  |  | Средства на оплату труда руб. |  |  |  |  | 89911.8592
Составлен(а) в текущих (прогнозных) ценах по состоянию на 3 квартал 2008 г.
№ пп | Обоснование | Наименование | Ед. изм. | Кол. | Стоимость единицы |  |  |  | Общая стоимость |  |  |  | Т/з осн. раб.на ед. | Т/з осн. раб. Всего | Т/з мех. на ед. | Т/з мех. Всего
[5 empty] | Всего | В том числе |  |  | Всего | В том числе
[6 empty] | Осн.З/п | Эк.Маш | З/пМех |  | Осн.З/п | Эк.Маш | З/пМех
1 | 2 | 3 | 4 | 5 | 6 | 7 | 8 | 9 | 10 | 11 | 12 | 13 | 14 | 15 | 16 | 17
1 | ТЕР15-04-005-07 | Окраска поливинилацетатными водоэмульсионными составами высококачественная по штукатурке стен -водостойкими красками в 2 слоя | 100 м2 окрашиваемой поверхности | 15.12 | 2254.51 | 940.5 | 16.7 | 0.41 | 34088.19 | 14220.36 | 252.5 | 6.2 | 68.75 | 1039.5 | 0.23 | 3.4776
Итого прямые затраты по смете | [8 empty] | 34088.19 | 14220.36 | 252.5 | 6.2 |  | 1039.5 |  | 3.48
ОЗП=6,32,ЭМ=3,55,ЗПМ=6,32,МАТ=4,27 | [8 empty] | 140438.32 | 75652.32 | 643.88 | 32.98
ИТОГО | [8 empty] | 174526.51 | 89872.68 | 896.38 | 39.18 |  | 1039.5 |  | 3.48
Накладные расходы 105,00%*0,94 ФОТ (от 89 911,86) | [8 empty] | 88743.01
Сметная прибыль 55,00% ФОТ (от 89 911,86) | [8 empty] | 49451.52
ИТОГО ПО СМЕТЕ | [8 empty] | 312721.04
Временные здания и сооружения 1,8% | [8 empty] | 5628.98
Итого | [8 empty] | 318350.02
Производство работ в зимнее время 2,2% | [8 empty] | 7003.7
Итого | [8 empty] | 325353.72
НДС 18% | [8 empty] | 58563.67
ВСЕГО ПО СМЕТЕ | [8 empty] | 383917.39
Составил
Проверил