## Локальная смета
Жилые дома со встроенными многофункциональными помещениями, подземными автостоянками
и поликлиникой по ул.Макаренко,19,21 в Мотовилихинском районе г. Перми
| СОГЛАСОВАНО: | [5 empty] | (наименование стройки) |  |  |  |  | УТВЕРЖДАЮ:
| _____________________________ | [5 empty] | ЛОКАЛЬНЫЙ СМЕТНЫЙ РАСЧЕТ № 2-2-10 -12 |  |  |  |  | _______________________________
| " _____ " ________________ 200__ г. | [5 empty] | (локальная смета) |  |  |  |  | "______ " _______________200__ г.
|  | на | Подшивка потолка ГКЛ для изоляции помещений насосной и ИТП
(наименование работ и затрат, наименование объекта)
|  |  |  | Сметная стоимость руб. |  |  |  |  | 150 006,64
|  |  |  | Средства на оплату труда руб. |  |  |  |  | 21370.3848
Составлен(а) в текущих (прогнозных) ценах по состоянию на 3 квартал 2008 г.
№ пп | Обоснование | Наименование | Ед. изм. | Кол. | Стоимость единицы |  |  |  | Общая стоимость |  |  |  | Т/з осн. раб.на ед. | Т/з осн. раб. Всего | Т/з мех. на ед. | Т/з мех. Всего
[5 empty] | Всего | В том числе |  |  | Всего | В том числе
[6 empty] | Осн.З/п | Эк.Маш | З/пМех |  | Осн.З/п | Эк.Маш | З/пМех
1 | 2 | 3 | 4 | 5 | 6 | 7 | 8 | 9 | 10 | 11 | 12 | 13 | 14 | 15 | 16 | 17
подшивка потолков ГКЛВ
1 | ТЕР26-01-054-02 | Оклеивание поверхности изоляции рулонными материалами на битумной мастике | 100 м2 поверхности покрытия изоляции | 0.86 | 2768.23 | 580.56 | 39.11 |  | 2380.68 | 499.28 | 33.63 |  | 47.2 | 40.592 | 0.47 | 0.4042
2 | ТЕР26-01-048-04 | Устройство каркаса на плоских и криволинейных поверхностях из сетки | 100 м2 изолируемой поверхности | 0.86 | 2025.69 | 136.08 | 43.36 |  | 1742.09 | 117.03 | 37.29 |  | 11.2 | 9.632 | 0.56 | 0.4816
3 | ТЕР26-01-037-03 | Изоляция изделиями из волокнистых и зернистых материалов на битуме покрытий и перекрытий снизу | 1 м3 изоляции | 6.02 | 902.55 | 345.74 | 95.75 |  | 5433.35 | 2081.35 | 576.42 |  | 25.84 | 155.5568 | 0.74 | 4.4548
4 | СЦМ-104-9132-1 | Материал теплоизоляционный (Ursa) | м3 | 5.96 | 424.28 |  |  |  | 2528.71
5 | ТЕР26-01-054-02 | Оклеивание поверхности изоляции рулонными материалами на битумной мастике | 100 м2 поверхности покрытия изоляции | 0.86 | 2768.23 | 580.56 | 39.11 |  | 2380.68 | 499.28 | 33.63 |  | 47.2 | 40.592 | 0.47 | 0.4042
6 | ТЕР10-01-012-02 | Обшивка каркасных стен плитами древесноволокнистыми твердыми 5 мм | 100 м2 обшивки стен за вычетом проемов | 0.86 | 284.54 | 214.48 | 40.44 |  | 244.7 | 184.45 | 34.78 |  | 18.3 | 15.738 | 0.52 | 0.4472
7 | СЦМ-101-6004 | Листы гипсокартонные "КНАУФ" 2500 х 1200 х 12,5 мм, влагостойкие (ГКЛВ) | м2 | 88.15 | 47.28 |  |  |  | 4167.73
Итого прямые затраты по смете | [8 empty] | 18877.94 | 3381.39 | 715.75 |  |  | 262.11 |  | 6.19
Общестроительные работы | [8 empty] | 12181.5 | 3381.39 | 715.75 |  |  | 262.11 |  | 6.19
ОЗП=6,32,ЭМ=3,55,ЗПМ=6,32,МАТ=4,27 | [8 empty] | 46249.98 | 17988.99 | 1825.16
ИТОГО | [8 empty] | 58431.48 | 21370.38 | 2540.91 |  |  | 262.11 |  | 6.19
Накладные расходы | [8 empty] | 20285.4
100,00%*0,94 ФОТ (от 20 204,66) | [8 empty] | 18992.38
118,00%*0,94 ФОТ (от 1 165,72) | [8 empty] | 1293.02
Сметная прибыль | [8 empty] | 14877.67
70,00% ФОТ (от 20 204,66) | [8 empty] | 14143.26
63,00% ФОТ (от 1 165,72) | [8 empty] | 734.41
ИТОГО Общестроительные работы | [8 empty] | 93594.55
Реконструкция | [8 empty] | 6696.44
ОЗП=6,32,ЭМ=3,55,ЗПМ=6,32,МАТ=4,27 | [8 empty] | 21897.36
ИТОГО | [8 empty] | 28593.8
Накладные расходы 0,00% (от 0,00)
Сметная прибыль 0,00% (от 0,00)
ИТОГО Реконструкция | [8 empty] | 28593.8
ОЗП=6,32,ЭМ=3,55,ЗПМ=6,32,МАТ=4,27 | [8 empty] | 68147.34 | 17988.99 | 1825.16
ИТОГО | [8 empty] | 87025.28 | 21370.38 | 2540.91 |  |  | 262.11 |  | 6.19
Накладные расходы | [8 empty] | 20285.4
Сметная прибыль | [8 empty] | 14877.67
ИТОГО ПО СМЕТЕ | [8 empty] | 122188.35
Временные здания и сооружения 1,8% | [8 empty] | 2199.39
Итого | [8 empty] | 124387.74
Производство работ в зимнее время 2,2% | [8 empty] | 2736.53
Итого | [8 empty] | 127124.27
НДС 18% | [8 empty] | 22882.37
ВСЕГО ПО СМЕТЕ | [8 empty] | 150006.64
Составил
Проверил