## Дефектная ведомость
Приложение № 4
к Извещению о проведении запроса котировок
от «27» октября 2009 г. № 62-09
Спецификация
Подшивка потолка ГКЛ
№ пп | Наименование | Ед. изм. | Кол. | Примечание
1 | 2 | 3 | 4 | 6
подшивка потолков ГКЛВ в кабинетах 020 (приточная венткамера),021(насосная),022 (тепловой узел)
1 | Оклеивание поверхности изоляции рулонными материалами на битумной мастике. Пароизоляция Техноэласт ЭПП-1 1слой (ТУ 5774-003-003387852-99-4 мм) | 100 м2 поверхности покрытия изоляции | 0.86
2 | Устройство каркаса на плоских и криволинейных поверхностях из сетки | 100 м2 изолируемой поверхности | 0.86
3 | Изоляция изделиями из волокнистых и зернистых материалов на битуме покрытий и перекрытий снизу | 1 м3 изоляции | 6.02
4 | Материал теплоизоляционный (Ursa -М-17-70 мм) | м3 | 5.96
5 | Оклеивание поверхности изоляции рулонными материалами на битумной мастике. Пароизоляция Техноэласт ЭПП-1 1 слой (ТУ 5774-003-003387852-99-4 мм) | 100 м2 поверхности покрытия изоляции | 0.86
6 | Обшивка каркасных стен плитами древесноволокнистыми твердыми 5 мм | 100 м2 обшивки стен за вычетом проемов | 0.86
7 | Листы гипсокартонные "КНАУФ" 2500 х 1200 х 12,5 мм, влагостойкие (ГКЛВ ГОСТ 6266-97) | м2 | 88.15