## Локальная смета
| СОГЛАСОВАНО: | [11 empty] | УТВЕРЖДАЮ:
| _____________________________ | [11 empty] | __________________________
| " _____ " ________________ 200_ г. | [11 empty] | "____" ______________200_ г.
ул. Желябова,17 (1,2,3,4,5,6 подъездов 9 эт.)
(наименование стройки)
ЛОКАЛЬНЫЙ СМЕТНЫЙ РАСЧЕТ №
(локальная смета)
|  | на | капитальный ремонт пассажирских лифтов
(наименование работ и затрат, наименование объекта)
Основание: смета подрядчика
|  |  | Сметная стоимость ___________________________________________________________ | [5 empty] | ___________________________6599868,93 |  | руб.
|  |  | строительных работ ___________________________________________________________ | [5 empty] | ___________________________________________________________98455,39 |  | руб.
|  |  | монтажных работ ___________________________________________________________ | [5 empty] | ___________________________________________________________1882807,17 |  | руб.
|  |  | прочих ___________________________________________________________ | [5 empty] | ___________________________________________________________797475,36 |  | руб.
|  |  | Средства на оплату труда ___________________________________________________________ | [5 empty] | ___________________________1212464,73 |  | руб.
|  |  | Сметная трудоемкость ___________________________________________________________ | [5 empty] | ___________________________________________________________13044,88 |  | чел.час
Составлен(а) в текущих (прогнозных) ценах по состоянию на 3 кв 2009 г.
№ пп | Обоснование | Наименование | Ед. изм. | Кол. | Стоимость единицы, руб. |  |  |  | Общая стоимость, руб. |  |  |  | Т/з осн. раб.на ед. | Т/з осн. раб. Всего | Т/з мех. на ед. | Т/з мех. Всего
[5 empty] | Всего | В том числе |  |  | Всего | В том числе
[6 empty] | Осн.З/п | Эк.Маш | З/пМех |  | Осн.З/п | Эк.Маш | З/пМех
1 | 2 | 3 | 4 | 5 | 6 | 7 | 8 | 9 | 10 | 11 | 12 | 13 | 14 | 15 | 16 | 17
Раздел 1.
1 | ТЕРмр41-01-002-05 | Замена лифтовой лебедки, количество лифтов в подъезде: 1 | шт. | 6 | 1084.16 | 726.42 | 335.95 | 41.65 | 6504.96 | 4358.52 | 2015.7 | 249.9 | 58.3 | 349.8 | 3.6 | 21.6
2 | ТЕРмр41-01-004-01 | Замена купе кабины лифта грузоподъемностью до 400 кг: без доработки рамы пола | 1 кабина | 6 | 971.7 | 926.66 | 17.24 |  | 5830.2 | 5559.96 | 103.44 |  | 70.9 | 425.4
3 | ТЕРмр41-01-006-01 | Замена станции управления лифта, количество этажей - 9, количество лифтов в подъезде: 1 | 1 станция | 6 | 958.72 | 925.99 | 4.95 |  | 5752.32 | 5555.94 | 29.7 |  | 64.8 | 388.8
4 | ТЕРмр41-01-009-01 | Замена тягового каната | 1 канат | 18 | 410.65 | 398.69 |  |  | 7391.7 | 7176.42 |  |  | 27.9 | 502.2
5 | ТЕРмр41-01-009-02 | Замена устройства стяжки канатов | 1 устройство | 6 | 228.91 | 222.24 |  |  | 1373.46 | 1333.44 |  |  | 16 | 96
6 | ТЕРмр41-01-009-04 | Замена каната ограничителя скорости | 1 канат | 6 | 165.02 | 160.21 |  |  | 990.12 | 961.26 |  |  | 12.4 | 74.4
7 | ТЕРмр41-01-012-01 | Замена аппарата вызывного: работа лифта одиночная | 1 аппарат | 54 | 92.19 | 89.5 |  |  | 4978.26 | 4833 |  |  | 6.77 | 365.58
8 | ТЕРмр41-01-012-03 | Замена аппарата приказного, количество лифтов в подъезде - 1 | 1 аппарат | 6 | 272.87 | 264.92 |  |  | 1637.22 | 1589.52 |  |  | 19.8 | 118.8
9 | ТЕРмр41-01-012-04 | Замена поста "Ревизия" | 1 пост | 6 | 103.08 | 100.08 |  |  | 618.48 | 600.48 |  |  | 7.48 | 44.88
10 | ТЕРмр41-01-014-01 | Замена балки дверей кабины | 1 балка | 6 | 168.28 | 163.38 |  |  | 1009.68 | 980.28 |  |  | 12.5 | 75
11 | ТЕРмр41-01-015-01 | Замена конечного выключателя, путевого, индуктивного или контактного датчиков: работа лифтов одиночная | 1 датчик | 162 | 67.67 | 65.7 |  |  | 10962.54 | 10643.4 |  |  | 5.21 | 844.02
12 | ТЕРмр41-01-024-01 | Замена металлического каркаса кабины | 1 каркас | 6 | 437.92 | 417.52 | 7.87 |  | 2627.52 | 2505.12 | 47.22 |  | 26.56 | 159.36
13 | ТЕРмр41-01-025-01 | Выверка трехплечевого балансира кабины: со снятием нагрузки | 1 балансир | 6 | 84.59 | 82.13 |  |  | 507.54 | 492.78 |  |  | 6.76 | 40.56
14 | ТЕРмр41-01-026-01 | Замена рамки слабины подъемных канатов | 1 рамка | 6 | 40.29 | 39.12 |  |  | 241.74 | 234.72 |  |  | 3.22 | 19.32
15 | ТЕРмр41-01-029-03 | Замена: обрамления дверного проема кабины | 1 обрамление | 54 | 118.39 | 114.94 |  |  | 6393.06 | 6206.76 |  |  | 9.46 | 510.84
16 | ТЕРмр41-01-034-01 | Снятие силовой электропроводки машинного помещения | 1 провод | 60 | 6.26 | 6.08 |  |  | 375.6 | 364.8 |  |  | 0.5 | 30
17 | ТЕРмр41-01-034-02 | Прокладка проводов силовой электропроводки в трубах | 1 м провода | 300 | 6.93 | 6.73 |  |  | 2079 | 2019 |  |  | 0.54 | 162
18 | СЦМ-507-0268 | Провода силовые для электрических установок на напряжение до 450 В с медной жилой марки ПВ3, сечением 4 мм2 | 1000 м | 0.3 | 2591.84 |  |  |  | 777.55
19 | ТЕРмр41-01-034-03 | Подключение проводов электропроводки | 1 провод | 60 | 4 | 3.88 |  |  | 240 | 232.8 |  |  | 0.3 | 18
20 | ТЕРмр41-01-033-01 | Замена электропроводки освещения шахты | 1 этаж | 54 | 34.54 | 33.53 |  |  | 1865.16 | 1810.62 |  |  | 2.76 | 149.04
21 | СЦМ-507-0586-58 | Провода силовые для электрических установок с поливинилхлоридной изоляцией на напряжение до 380 В марки ПВС 2х0.75 мм2 | 1000 м | 0.384 | 2815.52 |  |  |  | 1081.16
22 | ТЕРмр41-01-035-08 | Снятие электропроводки, проложенной в трубах | 1 этаж | 54 | 14.02 | 13.61 |  |  | 757.08 | 734.94 |  |  | 1.12 | 60.48
23 | ТЕРмр41-01-035-12 | Прокладка жгута электропроводки: по шахте | 1 этаж | 54 9*6 | 7.19 | 6.98 |  |  | 388.26 | 376.92 |  |  | 0.54 | 29.16
24 | ТЕРмр41-01-035-13 | Прокладка жгута электропроводки: в трубах к шкафу управления | 1 погон. метр | 60 | 6.65 | 6.46 |  |  | 399 | 387.6 |  |  | 0.5 | 30
25 | ТЕРмр41-01-035-16 | Подсоединение проводов к: электрическим аппаратам, установленным в шахте и приямке лифта | 1 аппарат | 30 | 8.52 | 8.27 |  |  | 255.6 | 248.1 |  |  | 0.64 | 19.2
26 | ТЕРмр41-01-035-19 | Прозвонка электропроводки от шкафа управления до распаянной коробки: этажной | 1 коробка | 54 | 7.98 | 7.75 |  |  | 430.92 | 418.5 |  |  | 0.6 | 32.4
27 | ТЕРмр41-01-036-01 | Замена подвесного кабеля | 1 кабель | 18 | 159.78 | 155.13 |  |  | 2876.04 | 2792.34 |  |  | 11.34 | 204.12
28 | ТЕРр67-09-01 | Смена выключателей | 100 шт. | 0.12 | 1161.37 | 311.37 |  |  | 139.36 | 37.36 |  |  | 24.1 | 2.89
29 | ТЕРр67-08-01 | Смена светильников : с лампами накаливания | 100 шт. | 0.42 | 9847.11 | 1218.89 | 1.22 | 0.41 | 4135.79 | 511.93 | 0.51 | 0.17 | 89.1 | 37.42 | 0.03 | 0.01
30 | ТЕРмр41-02-001-01 | Выверка направляющих кабины (противовеса), длиной 2 м | 1 направляющая длиной 2м | 24 | 280.11 | 271.95 |  |  | 6722.64 | 6526.8 |  |  | 20.1 | 482.4
31 | ТЕРмр41-02-001-02 | На каждые последующие 2 м высоты подъема лифта добавлять к расценке 41-02-001-01 | 2 м высоты подъема | 213.8 | 43.48 | 42.21 |  |  | 9296.02 | 9024.5 |  |  | 3.12 | 667.06
32 | ТЕРмр41-02-001-03 | Очистка и промывка направляющих кабины (противовеса) длиной 2 м | 1 направляющая длиной 2м | 24 | 88.05 | 85.49 |  |  | 2113.2 | 2051.76 |  |  | 6.7 | 160.8
33 | ТЕРмр41-02-001-04 | На каждые последующие 2 м высоты подъема лифта добавлять к расценке 41-02-001-03 | 2 м высоты подъема | 213.8 | 9.99 | 9.7 |  |  | 2135.86 | 2073.86 |  |  | 0.76 | 162.49
34 | ТЕРмр41-02-012-01 | Установка шунта: точной остановки кабины | 1 шунт | 54 | 15.02 | 14.58 |  |  | 811.08 | 787.32 |  |  | 1.2 | 64.8
35 | ТЕРмр41-04-003-01 | Балансировка системы "кабина-противовес" | 1 система | 6 | 213.22 | 204.74 | 2.34 |  | 1279.32 | 1228.44 | 14.04 |  | 14.4 | 86.4
36 | ТЕРмр41-01-024-01 | Разборка нового металлического каркаса кабины для дальнейшего монтажа КОЭФ. К ПОЗИЦИИ: Разборка ОЗП=0,6; ЭМ=0,6; ЗПМ=0,6; МАТ=0; ТЗ=0,6; ТЗМ=0,6 | 1 каркас | 6 | 255.23 | 250.51 | 4.72 |  | 1531.4 | 1503.07 | 28.33 |  | 15.936 | 95.62
37 | ТЕРмр41-03-005-01 | Ремонт створки дверей шахты (кабины), грузоподъемность лифта, кг: до 500 | 1 створка дверей | 108 | 234.67 | 223.5 | 4.46 |  | 25344.36 | 24138 | 481.68 |  | 17.1 | 1846.8
38 | СЦМ-101-2216 | Сталь листовая горячекатаная, толщина 2-6 мм, сталь марки Ст3 | т | 2.484 | 5664.89 |  |  |  | 14071.59
39 | ТЕР13-03-002-04 | Огрунтовка металлических поверхностей за один раз: грунтовкой ГФ-021 | 100 м2 окрашиваемой поверхности | 1.512 | 304.42 | 80.23 | 9.86 | 0.14 | 460.28 | 121.31 | 14.91 | 0.21 | 5.31 | 8.03 | 0.02 | 0.03
40 | ТЕР13-03-004-26 | Окраска металлических огрунтованных поверхностей: эмалью ПФ-115 | 100 м2 окрашиваемой поверхности | 1.512 | 549.22 | 49.48 | 6.47 | 0.14 | 830.42 | 74.81 | 9.78 | 0.21 | 3.83 | 5.79 | 0.02 | 0.03
Раздел 2. Ремонт машинного помещения и покраска закладных в шахте
41 | ТЕРр61-02-07 | Ремонт штукатурки внутренних стен по камню и бетону цементно-известковым раствором, площадью отдельных мест: до 1 м2 толщиной слоя до 20 мм | 100 м2 отремонтированной поверхности | 1.08 | 3898.35 | 2879.49 | 27.22 | 9.17 | 4210.22 | 3109.85 | 29.4 | 9.9 | 228.35 | 246.62 | 0.67 | 0.72
42 | ТЕРр62-16-06 | Окрашивание ранее окрашенных поверхностей стен водоэмульсионной краской с расчисткой старой краски: более 35 % | 100 м2 окрашиваемой поверхности | 1.8 | 1610.72 | 364.08 | 8.71 | 1.37 | 2899.3 | 655.34 | 15.68 | 2.47 | 29.6 | 53.28 | 0.16 | 0.29
43 | ТЕРр62-11-06 | Улучшенная масляная окраска ранее окрашенных полов за два раза с расчисткой старой краски: более 35 % | 100 м2 окрашиваемой поверхности | 0.6 | 1470.3 | 682.9 | 8.71 | 1.37 | 882.18 | 409.74 | 5.23 | 0.82 | 55.52 | 33.31 | 0.16 | 0.1
44 | ТЕРр62-17-06 | Окрашивание ранее окрашенных поверхностей потолков водоэмульсионной краской с расчисткой старой краски: более 35 % | 100 м2 окрашиваемой поверхности | 0.6 | 1683.48 | 415.49 | 8.71 | 1.37 | 1010.09 | 249.29 | 5.23 | 0.82 | 33.78 | 20.27 | 0.16 | 0.1
45 | ТЕР13-03-002-04 | Огрунтовка металлических поверхностей за один раз: грунтовкой ГФ-021 | 100 м2 окрашиваемой поверхности | 0.432 | 304.42 | 80.23 | 9.86 | 0.14 | 131.51 | 34.66 | 4.26 | 0.06 | 5.31 | 2.29 | 0.02 | 0.01
46 | ТЕР13-03-004-26 | Окраска металлических огрунтованных поверхностей: эмалью ПФ-115 | 100 м2 окрашиваемой поверхности | 0.432 | 549.22 | 49.48 | 6.47 | 0.14 | 237.26 | 21.38 | 2.8 | 0.06 | 3.83 | 1.65 | 0.02 | 0.01
Раздел 3. Пуско-наладочные работы
47 | ТЕРп01-14-025-01 | Лифт пассажирский для жилых домов на 10 остановок, грузоподъемность до 630 кг, скорость движения кабины, м/с: 1 | лифт | 6 | 13702.31 | 13702.31 |  |  | 82213.86 | 82213.86 |  |  | 734 | 4404
48 | ТЕРп01-14-025-04 | При изменении количества остановок уменьшать или добавлять: к норме 01-14-025-01 | остановка | -6 | 268.82 | 268.82 |  |  | -1612.92 | -1612.92 |  |  | 14.4 | -86.4
Итого прямые затраты по смете в ценах 2001г. | [8 empty] | 227186.99 | 195577.58 | 2807.91 | 264.62 |  | 13044.88 |  | 22.9
Итого прямые затраты по смете с учетом коэффициентов к итогам | [8 empty] | 1336242.3 | 1210591.23 | 11309.12 | 1873.5 |  | 13044.88 |  | 22.9
В том числе, справочно:
Пересчет в цены 2009г. 3 кв ОЗП=7,08; ЭМ-ЗПМ=3,71; ЗПМ=7,08; МАТ=3,97 (Поз. 39-40, 45-46, 41-44, 1-17, 19-20, 22-27, 30-37, 18, 21, 38, 28-29) | [8 empty] | 793099.63 | 699057.97 | 8501.21 | 1608.89
ПНР ПЗ=4,92; ОЗП=4,92; ЭМ=4,92; ЗПМ=4,92; МАТ=4,92 (Поз. 47-48) | [8 empty] | 315955.68 | 315955.68
Накладные расходы | [8 empty] | 797284.8
В том числе, справочно:
65%*0,94 ФОТ (от 396556,62) (Поз. 47-48) | [8 empty] | 242296.09
79%*0,94 ФОТ (от 22087,83) (Поз. 41) | [8 empty] | 16402.42
80%*0,9 * 0,94 ФОТ (от 778806,16) (Поз. 1-17, 19-20, 22-27, 30-37) | [8 empty] | 527096.01
80%*0,94 ФОТ (от 9334,84) (Поз. 42-44) | [8 empty] | 7019.8
85%*0,94 ФОТ (от 3890,17) (Поз. 28-29) | [8 empty] | 3108.25
90%*0,9 * 0,94 ФОТ (от 1789,11) (Поз. 39-40, 45-46) | [8 empty] | 1362.23
Сметная прибыль | [8 empty] | 645210.82
В том числе, справочно:
40% ФОТ (от 396556,62) (Поз. 47-48) | [8 empty] | 158622.65
50% ФОТ (от 31422,67) (Поз. 41-44) | [8 empty] | 15711.34
60% ФОТ (от 778806,16) (Поз. 1-17, 19-20, 22-27, 30-37) | [8 empty] | 467283.7
65% ФОТ (от 3890,17) (Поз. 28-29) | [8 empty] | 2528.61
70%*0,85 ФОТ (от 1789,11) (Поз. 39-40, 45-46) | [8 empty] | 1064.52
Итоги по смете:
Итого | [8 empty] | 2778737.92 |  |  |  |  | 13044.88 |  | 22.9
В том числе:
Материалы | [8 empty] | 114341.95
Машины и механизмы | [8 empty] | 11309.12
ФОТ | [8 empty] | 1212464.73
Накладные расходы | [8 empty] | 797284.8
Сметная прибыль | [8 empty] | 645210.82
Лебедка 6 шт *133633,50 руб. | [8 empty] | 801801
Купе кабины 6 шт.*141949,50 руб. | [8 empty] | 851697
Обрамление ДШ 54шт.*4158 руб. | [8 empty] | 224532
Канат ограничителя скорости д-7,8мм 348м*40.90 руб. | [8 empty] | 142332
Канат д-10,5мм 198м*58,10 руб. | [8 empty] | 11503.8
Подвеска противовеса 6 шт.*1334,75 руб | [8 empty] | 8008.5
Выключатель ВПК-2111 162шт.*444,92 руб. | [8 empty] | 72077.04
Станция управления ШУЛМ 6 шт.*59570 руб. | [8 empty] | 357420
Электрооборудование на 9 этажей 6 к-кт*57500 | [8 empty] | 345000
Итого с учетом доп. затрат в тек ценах | [8 empty] | 5593109.26
НДС 18% | [8 empty] | 1006759.67
ВСЕГО по смете | [8 empty] | 6599868.93 |  |  |  |  | 13044.88 |  | 22.9
Составил
Проверил