## Локальная смета
| СОГЛАСОВАНО: | [11 empty] | УТВЕРЖДАЮ:
| _____________________________ | [11 empty] | __________________________
| " _____ " ________________ 200_ г. | [11 empty] | "____" ______________200_ г.
г.Пермь
(наименование стройки)
ЛОКАЛЬНЫЙ СМЕТНЫЙ РАСЧЕТ №
(локальная смета)
|  | на | диспетчеризацию 1 лифта на 9 остановок по адресу: ул.Подлесная, 33 подъезд 1
(наименование работ и затрат, наименование объекта)
Основание:
|  |  | Сметная стоимость ___________________________________________________________ | [5 empty] | ___________________________46 797,83 |  | руб.
|  |  | строительных работ ___________________________________________________________ | [5 empty] | ___________________________________________________________599 |  | руб.
|  |  | монтажных работ ___________________________________________________________ | [5 empty] | ___________________________________________________________39060,18 |  | руб.
|  |  | Средства на оплату труда ___________________________________________________________ | [5 empty] | ___________________________5234,82 |  | руб.
|  |  | Сметная трудоемкость ___________________________________________________________ | [5 empty] | ___________________________________________________________52,84 |  | чел.час
Составлен(а) в текущих (прогнозных) ценах по состоянию на 3 кв.2009 г.
№ пп | Обоснование | Наименование | Ед. изм. | Кол. | Стоимость единицы, руб. |  |  |  | Общая стоимость, руб. |  |  |  | Т/з осн. раб.на ед. | Т/з осн. раб. Всего | Т/з мех. на ед. | Т/з мех. Всего
[5 empty] | Всего | В том числе |  |  | Всего | В том числе
[6 empty] | Осн.З/п | Эк.Маш | З/пМех |  | Осн.З/п | Эк.Маш | З/пМех
1 | 2 | 3 | 4 | 5 | 6 | 7 | 8 | 9 | 10 | 11 | 12 | 13 | 14 | 15 | 16 | 17
Раздел 1. Монтажные работы
1 | ТЕРм10-02-015-03 | Станция, пульт и установка оперативной телефонной связи с усилительным устройством и стативом, емкость, номеров: до 50 | 1 номер | 1 | 319.8 | 87.4 | 21.35 | 3.01 | 319.8 | 87.4 | 21.35 | 3.01 | 5.56 | 5.56 | 0.22 | 0.22
2 | ТЕРм10-06-034-19 | Ввод абонентский или групповой с установкой коробок или АЗУ со столба или стойки на стену | ввод | 1 | 250.6 | 22.16 | 49.33 | 5.2 | 250.6 | 22.16 | 49.33 | 5.2 | 2 | 2 | 0.38 | 0.38
3 | ТЕРм10-06-035-03 | Кабель на стоечной линии, масса 1 м кабеля до 2 кг | 100 м кабеля | 1 | 3077.84 | 290.03 | 294.67 | 31.05 | 3077.84 | 290.03 | 294.67 | 31.05 | 23 | 23 | 2.27 | 2.27
4 | ТЕРм10-02-030-01 | Переговорное устройство лифтовое | шт. | 1 | 111.29 | 98.5 |  |  | 111.29 | 98.5 |  |  | 7.2 | 7.2
5 | ТЕРм10-02-030-02 | Переговорное устройство служебное | шт. | 1 | 111.29 | 98.5 |  |  | 111.29 | 98.5 |  |  | 7.2 | 7.2
6 | ТЕРм10-01-055-02 | Прокладка кабеля и провода по стенам. Кабель, масса 1 м до 1 кг, по стене: кирпичной | 100 м кабеля | 0.1 | 1075.65 | 479.33 | 148.5 | 20.93 | 107.57 | 47.93 | 14.85 | 2.09 | 37.1 | 3.71 | 1.53 | 0.15
7 | ТЕРм10-08-002-04 | Извещатели ОС автоматические: контактный, магнитоконтактный на открывание окон, дверей | шт. | 1 | 13.02 | 11.49 |  |  | 13.02 | 11.49 |  |  | 1 | 1
8 | ТЕРм08-03-530-04 | Пускатель магнитный общего назначения отдельностоящий, устанавливаемый на конструкции на стене или колонне на ток, А, до: 40 | шт. | 1 | 191.98 | 41.91 | 2.77 | 0.11 | 191.98 | 41.91 | 2.77 | 0.11 | 3.17 | 3.17 | 0.012 | 0.01
Раздел 2. Оборудование
9 | Прайс-лист | Пульт КЛШ - Pro | шт | 1 | 6500 |  |  |  | 6500
10 | Прайс-лист | Лифтовой блок ЛБ | шт | 1 | 4200 |  |  |  | 4200
11 | Прайс-лист | Монтажный комплект МК | шт | 1 | 500 |  |  |  | 500
12 | Прайс-лист | Сервисный ключ механика СК-М | шт | 1 | 150 |  |  |  | 150
13 | Прайс-лист | Сервисный ключ оператора СК-О | шт | 1 | 300 |  |  |  | 300
14 | Прайс-лист | Переговорный комплект кабины ПК | шт | 1 | 410 |  |  |  | 410
15 | Прайс-лист | Магнитный пускатель МП | шт | 1 | 460 |  |  |  | 460
Раздел 3. Материалы
16 | Прайс-лист | Датчик ДЭС | шт | 1 | 230 |  |  |  | 230
17 | Прайс-лист | Провод П-274 | м | 100 | 3.3 |  |  |  | 330
18 | Прайс-лист | Провод ТРП - 2*0,5 мм2 | м | 10 | 3.9 |  |  |  | 39
Итого прямые затраты по смете в ценах 2001г. | [8 empty] | 17302.39 | 697.92 | 382.97 | 41.46 |  | 52.84 |  | 3.03
Итого прямые затраты по смете с учетом коэффициентов к итогам | [8 empty] | 31937.74 | 4941.28 | 1560.54 | 293.54 |  | 52.84 |  | 3.03
В том числе, справочно:
ОЗП=7,08; ЭМ-ЗПМ=3,71; ЗПМ=7,08; МАТ=3,97 (Поз. 1, 4-7, 2-3, 8) | [8 empty] | 14635.35 | 4243.35 | 1177.57 | 252.08
Накладные расходы | [8 empty] | 4442.32
В том числе, справочно:
80%*0,94 ФОТ (от 2470,36) (Поз. 1, 4-7) | [8 empty] | 1857.71
95%*0,94 ФОТ (от 297,5) (Поз. 8-15) | [8 empty] | 265.67
100%*0,94 ФОТ (от 2466,96) (Поз. 2-3) | [8 empty] | 2318.94
Сметная прибыль | [8 empty] | 3279.12
В том числе, справочно:
60% ФОТ (от 2470,36) (Поз. 1, 4-7) | [8 empty] | 1482.22
65% ФОТ (от 2764,46) (Поз. 2-3, 8-15) | [8 empty] | 1796.9
Итоги по смете:
Итого Строительные работы | [8 empty] | 599
Итого Монтажные работы | [8 empty] | 39060.18 |  |  |  |  | 52.84 |  | 3.03
Итого | [8 empty] | 39659.18 |  |  |  |  | 52.84 |  | 3.03
В том числе:
Материалы | [8 empty] | 25435.92
Машины и механизмы | [8 empty] | 1560.54
ФОТ | [8 empty] | 5234.82
Накладные расходы | [8 empty] | 4442.32
Сметная прибыль | [8 empty] | 3279.12
НДС 18% | [8 empty] | 7138.65
ВСЕГО по смете | [8 empty] | 46797.83 |  |  |  |  | 52.84 |  | 3.03
Составил
Проверил