## Локальная смета
г.Пермь
| СОГЛАСОВАНО: | [5 empty] | (наименование стройки) |  |  |  |  | УТВЕРЖДАЮ:
| _____________________________ | [5 empty] | ЛОКАЛЬНЫЙ СМЕТНЫЙ РАСЧЕТ № |  |  |  |  | _______________________________
| " _____ " ________________ 200__ г. | [5 empty] | (локальная смета) |  |  |  |  | "______ " _______________200__ г.
|  | на | капитальный ремонт лифтов по адресу: ул. Пулковская, 5 подъезды 1,2
(наименование работ и затрат, наименование объекта)
Основание:
|  |  |  | Сметная стоимость руб. |  |  |  |  | 2 328 344,34
|  |  |  | Средства на оплату труда руб. |  |  |  |  | 466417.6152
Составлен(а) в текущих (прогнозных) ценах по состоянию на 3 кв. 2009 г.
№ пп | Обоснование | Наименование | Ед. изм. | Кол. | Стоимость единицы |  |  |  | Общая стоимость |  |  |  | Т/з осн. раб.на ед. | Т/з осн. раб. Всего | Т/з мех. на ед. | Т/з мех. Всего
[5 empty] | Всего | В том числе |  |  | Всего | В том числе
[6 empty] | Осн.З/п | Эк.Маш | З/пМех |  | Осн.З/п | Эк.Маш | З/пМех
1 | 2 | 3 | 4 | 5 | 6 | 7 | 8 | 9 | 10 | 11 | 12 | 13 | 14 | 15 | 16 | 17
Раздел 1. Капитальный ремонт лифта
1 | ТЕРмр41-01-002-05 | Замена лифтовой лебедки, количество лифтов в подъезде 1 | шт. | 2 | 1084.16 | 726.42 | 335.95 | 41.65 | 2168.32 | 1452.84 | 671.9 | 83.3 | 58.3 | 116.6 | 3.6 | 7.2
2 | ТЕРмр41-01-004-01 | Замена купе кабины лифта грузоподъемностью до 400 кг без доработки рамы пола | 1 кабина | 2 | 971.7 | 926.66 | 17.24 |  | 1943.4 | 1853.32 | 34.48 |  | 70.9 | 141.8
3 | ТЕРмр41-01-024-01 | Замена металлического каркаса кабины | 1 каркас | 2 | 437.92 | 417.52 | 7.87 |  | 875.84 | 835.04 | 15.74 |  | 26.56 | 53.12
4 | ТЕРмр41-01-006-01 | Замена станции управления лифта, количество этажей - 9, количество лифтов в подъезде 1 | 1 станция | 2 | 958.72 | 925.99 | 4.95 |  | 1917.44 | 1851.98 | 9.9 |  | 64.8 | 129.6
5 | ТЕРмр41-01-034-01 | Снятие силовой электропроводки машинного помещения | 1 провод | 40 | 6.26 | 6.08 |  |  | 250.4 | 243.2 |  |  | 0.5 | 20
6 | ТЕРмр41-01-034-02 | Прокладка проводов силовой электропроводки в гофре | 1 м провода | 100 | 6.93 | 6.73 |  |  | 693 | 673 |  |  | 0.54 | 54
7 | СЦМ-507-0268 | Провода силовые для электрических установок на напряжение до 450 В с медной жилой марки ПВ3, сечением 4 мм2 | 1000 м | 0.1 | 2591.84 |  |  |  | 259.18
8 | ТЕРмр41-01-034-03 | Подключение проводов электропроводки машинного помещения | 1 провод | 40 | 4 | 3.88 |  |  | 160 | 155.2 |  |  | 0.3 | 12
9 | ТЕРмр41-01-033-01 | Замена электропроводки освещения шахты | 1 этаж | 18 | 34.54 | 33.53 |  |  | 621.72 | 603.54 |  |  | 2.76 | 49.68
10 | СЦМ-507-0586-58 | Провода силовые для электрических установок с поливинилхлоридной изоляцией на напряжение до 380 В марки ПВС 2х0.75 мм2 | 1000 м | 0.128 | 2815.52 |  |  |  | 360.39
11 | ТЕРмр41-01-035-08 | Снятие электропроводки, проложенной в трубах | 1 этаж | 18 | 14.02 | 13.61 |  |  | 252.36 | 244.98 |  |  | 1.12 | 20.16
12 | ТЕРмр41-01-035-12 | Прокладка шлейфа электропроводки по шахте | 1 этаж | 18 | 7.19 | 6.98 |  |  | 129.42 | 125.64 |  |  | 0.54 | 9.72
13 | ТЕРмр41-01-035-13 | Прокладка шлейфа электропроводки к шкафу управления | 1 погон. метр | 20 | 6.65 | 6.46 |  |  | 133 | 129.2 |  |  | 0.5 | 10
14 | ТЕРмр41-01-035-16 | Подсоединение проводов к электрическим аппаратам, установленным в шахте и приямке лифта | 1 аппарат | 62 | 8.52 | 8.27 |  |  | 528.24 | 512.74 |  |  | 0.64 | 39.68
15 | ТЕРмр41-01-035-19 | Прозвонка электропроводки от шкафа управления до этажей | 1 коробка | 18 | 7.98 | 7.75 |  |  | 143.64 | 139.5 |  |  | 0.6 | 10.8
16 | ТЕРмр41-01-009-01 | Замена тягового каната | 1 канат | 6 | 410.65 | 398.69 |  |  | 2463.9 | 2392.14 |  |  | 27.9 | 167.4
17 | ТЕРмр41-01-009-02 | Замена устройства стяжки канатов | 1 устройство | 2 | 228.91 | 222.24 |  |  | 457.82 | 444.48 |  |  | 16 | 32
18 | ТЕРмр41-01-009-04 | Замена каната ограничителя скорости | 1 канат | 2 | 165.02 | 160.21 |  |  | 330.04 | 320.42 |  |  | 12.4 | 24.8
19 | ТЕРмр41-01-012-01 | Замена аппарата вызывного работа лифта одиночная | 1 аппарат | 18 | 92.19 | 89.5 |  |  | 1659.42 | 1611 |  |  | 6.77 | 121.86
20 | ТЕРмр41-01-012-03 | Замена аппарата приказного, количество лифтов в подъезде - 1 | 1 аппарат | 2 | 272.87 | 264.92 |  |  | 545.74 | 529.84 |  |  | 19.8 | 39.6
21 | ТЕРмр41-01-012-04 | Замена поста "Ревизия" | 1 пост | 2 | 103.08 | 100.08 |  |  | 206.16 | 200.16 |  |  | 7.48 | 14.96
22 | ТЕРмр41-01-014-01 | Замена балки дверей кабины | 1 балка | 2 | 168.28 | 163.38 |  |  | 336.56 | 326.76 |  |  | 12.5 | 25
23 | ТЕРмр41-01-025-01 | Выверка трехплечевого балансира кабины со снятием нагрузки | 1 балансир | 2 | 84.59 | 82.13 |  |  | 169.18 | 164.26 |  |  | 6.76 | 13.52
24 | ТЕРмр41-01-026-01 | Замена рамки слабины подъемных канатов | 1 рамка | 2 | 40.29 | 39.12 |  |  | 80.58 | 78.24 |  |  | 3.22 | 6.44
25 | ТЕРмр41-01-030-01 | Ремонт подвески противовеса | 1 противовес | 2 | 310.32 | 297.16 | 4.25 |  | 620.64 | 594.32 | 8.5 |  | 23 | 46
26 | ТЕРр67-09-01 | Смена выключателей | 100 шт. | 0.04 | 1161.37 | 311.37 |  |  | 46.45 | 12.45 |  |  | 24.1 | 0.964
27 | ТЕРр67-08-01 | Смена светильников с лампами накаливания | 100 шт. | 0.14 | 9847.11 | 1218.89 | 1.22 | 0.41 | 1378.6 | 170.64 | 0.17 | 0.06 | 89.1 | 12.474 | 0.03 | 0.0042
28 | ТЕРмр41-01-036-01 | Замена подвесного кабеля | 1 кабель | 10 | 159.78 | 155.13 |  |  | 1597.8 | 1551.3 |  |  | 11.34 | 113.4
29 | ТЕРмр41-02-001-01 | Выверка направляющих кабины (противовеса), длиной 2 м | 1 направляющая длиной 2м | 8 | 280.11 | 271.95 |  |  | 2240.88 | 2175.6 |  |  | 20.1 | 160.8
30 | ТЕРмр41-02-001-02 | На каждые последующие 2 м высоты подъема лифта добавлять к расценке 41-02-001-01 | 2 м высоты подъема | 100 | 43.48 | 42.21 |  |  | 4348 | 4221 |  |  | 3.12 | 312
31 | ТЕРмр41-02-001-03 | Очистка и промывка направляющих кабины (противовеса) длиной 2 м | 1 направляющая длиной 2м | 8 | 88.05 | 85.49 |  |  | 704.4 | 683.92 |  |  | 6.7 | 53.6
32 | ТЕРмр41-02-001-04 | На каждые последующие 2 м высоты подъема лифта добавлять к расценке 41-02-001-03 | 2 м высоты подъема | 100 | 9.99 | 9.7 |  |  | 999 | 970 |  |  | 0.76 | 76
33 | ТЕРмр41-02-012-01 | Установка шунта точной остановки кабины | 1 шунт | 54 | 15.02 | 14.58 |  |  | 811.08 | 787.32 |  |  | 1.2 | 64.8
34 | ТЕРмр41-04-003-01 | Балансировка системы "кабина-противовес" | 1 система | 2 | 213.22 | 204.74 | 2.34 |  | 426.44 | 409.48 | 4.68 |  | 14.4 | 28.8
35 | ТЕРмр41-01-029-03 | Замена обрамления дверного проема шахты | 1 обрамление | 18 | 118.39 | 114.94 |  |  | 2131.02 | 2068.92 |  |  | 9.46 | 170.28
36 | ТЕРмр41-03-005-01 | Ремонт створки дверей шахты (кабины), грузоподъемность лифта, кг до 500 | 1 створка дверей | 36 | 234.67 | 223.5 | 4.46 |  | 8448.12 | 8046 | 160.56 |  | 17.1 | 615.6
37 | СЦМ-101-2216 | Сталь листовая горячекатаная, толщина 2-6 мм, сталь марки Ст3 | т | 0.828 | 5664.89 |  |  |  | 4690.53
38 | ТЕР13-03-002-04 | Огрунтовка металлических поверхностей за один раз грунтовкой ГФ-021 (створки) | 100 м2 окрашиваемой поверхности | 0.504 | 304.42 | 80.23 | 9.86 | 0.14 | 153.43 | 40.44 | 4.97 | 0.07 | 5.31 | 2.6762 | 0.02 | 0.0101
39 | ТЕР13-03-004-26 | Окраска металлических огрунтованных поверхностей порошковой эмалью (створки) | 100 м2 окрашиваемой поверхности | 0.504 | 549.22 | 49.48 | 6.47 | 0.14 | 276.81 | 24.94 | 3.26 | 0.07 | 3.83 | 1.9303 | 0.02 | 0.0101
40 | СЦМ-113-0246 | Эмаль ПФ-115 серая | т | -0.0096 | 25207 |  |  |  | -241.38
41 | Текущая цена | Эмаль порошковая | т | 0.0096 | 53365.24 |  |  |  | 511.03
42 | ТЕРмр41-01-015-01 | Замена конечного выключателя, путевого, индуктивного или контактного датчиков работа лифтов одиночная | 1 датчик | 54 | 67.67 | 65.7 |  |  | 3654.18 | 3547.8 |  |  | 5.21 | 281.34
43 | ТЕРмр41-01-024-01 ОЗП*0,6; ЭМ*0,6; ЗПМ*0,6; МАТ*0; ТЗ*0,6; ТЗМ*0,6 | Разборка нового металлического каркаса кабины с целью дальнейшего монтажа Обоснования коэф-в: Новый коэффициент (ОЗП*0,6; ЭМ*0,6; МАТ*0) | 1 каркас | 2 | 255.23 | 250.51 | 4.72 |  | 510.46 | 501.02 | 9.44 |  | 15.936 | 31.872
44 | ТЕРмр41-03-016-01 ОЗП*0,6; ЭМ*0,6; ЗПМ*0,6; МАТ*0; ТЗ*0,6; ТЗМ*0,6 | Разборка нового купе кабины, с дверями раздвижными, грузоподъемность лифта, кг до 400 с целью дальнейшего монтажа Обоснования коэф-в: Новый коэффициент (ОЗП*0,6; ЭМ*0,6; МАТ*0) | 1 купе | 2 | 320.87 | 320.87 |  |  | 641.74 | 641.74 |  |  | 20.412 | 40.824
Итого прямые затраты по разделу 1 | [8 empty] | 50634.98 | 41334.37 | 923.6 | 83.5 |  | 3126.1 |  | 7.22
ОЗП=7,08,ЭМ=3,71,ЗПМ=7,08,МАТ=3,97 | [8 empty] | 278977.01 | 251312.97 | 2784.35 | 507.68
ИТОГО | [8 empty] | 329611.99 | 292647.34 | 3707.95 | 591.18 |  | 3126.1 |  | 7.22
Накладные расходы | [8 empty] | 198661.53
80,00%*0,846 ФОТ (от 291 477,94) | [8 empty] | 197272.27
85,00%*0,94 ФОТ (от 1 296,70) | [8 empty] | 1036.06
90,00%*0,846 ФОТ (от 463,88) | [8 empty] | 353.2
Сметная прибыль | [8 empty] | 176005.63
60,00% ФОТ (от 291 477,94) | [8 empty] | 174886.76
65,00% ФОТ (от 1 296,70) | [8 empty] | 842.86
70,00%*0,85 ФОТ (от 463,88) | [8 empty] | 276.01
ИТОГО ПО РАЗДЕЛУ 1 | [8 empty] | 704279.15
Раздел 2. Ремонт машинного помещения и покраска закладных в шахте
45 | ТЕРр61-02-07 | Ремонт штукатурки внутренних стен по камню и бетону цементно-известковым раствором, площадью отдельных мест до 1 м2 толщиной слоя до 20 мм | 100 м2 отремонтированной поверхности | 0.36 | 3898.35 | 2879.49 | 27.22 | 9.17 | 1403.41 | 1036.62 | 9.8 | 3.3 | 228.35 | 82.206 | 0.67 | 0.2412
46 | ТЕРр62-16-06 | Окрашивание ранее окрашенных водоэмульсионной краской с расчисткой старой краски более 35 % | 100 м2 окрашиваемой поверхности | 0.6 | 1610.72 | 364.08 | 8.71 | 1.37 | 966.43 | 218.45 | 5.23 | 0.82 | 29.6 | 17.76 | 0.16 | 0.096
47 | ТЕРр62-11-06 | Улучшенная масляная окраска ранее окрашенных полов за два раза с расчисткой старой краски более 35 % | 100 м2 окрашиваемой поверхности | 0.2 | 1470.3 | 682.9 | 8.71 | 1.37 | 294.06 | 136.58 | 1.74 | 0.27 | 55.52 | 11.104 | 0.16 | 0.032
48 | ТЕРр62-17-06 | Окрашивание ранее окрашенных водоэмульсионной краской с расчисткой старой краски более 35 % | 100 м2 окрашиваемой поверхности | 0.2 | 1683.48 | 415.49 | 8.71 | 1.37 | 336.7 | 83.1 | 1.74 | 0.27 | 33.78 | 6.756 | 0.16 | 0.032
49 | ТЕР13-03-002-04 | Огрунтовка металлических поверхностей за один раз грунтовкой ГФ-021 (закладные) | 100 м2 окрашиваемой поверхности | 0.144 | 304.42 | 80.23 | 9.86 | 0.14 | 43.84 | 11.55 | 1.42 | 0.02 | 5.31 | 0.7646 | 0.02 | 0.0029
50 | ТЕР13-03-004-26 | Окраска металлических огрунтованных поверхностей эмалью ПФ-115 (закладные) | 100 м2 окрашиваемой поверхности | 0.144 | 549.22 | 49.48 | 6.47 | 0.14 | 79.09 | 7.13 | 0.93 | 0.02 | 3.83 | 0.5515 | 0.02 | 0.0029
Итого прямые затраты по разделу 2 | [8 empty] | 3123.53 | 1493.43 | 20.86 | 4.7 |  | 119.14 |  | 0.41
ОЗП=7,08,ЭМ=3,71,ЗПМ=7,08,МАТ=3,97 | [8 empty] | 13931.87 | 9080.05 | 72.37 | 28.58
ИТОГО | [8 empty] | 17055.4 | 10573.48 | 93.23 | 33.28 |  | 119.14 |  | 0.41
Накладные расходы | [8 empty] | 7908.32
79,00%*0,94 ФОТ (от 7 362,63) | [8 empty] | 5467.49
80,00%*0,94 ФОТ (от 3 111,59) | [8 empty] | 2339.92
90,00%*0,846 ФОТ (от 132,54) | [8 empty] | 100.91
Сметная прибыль | [8 empty] | 5315.97
50,00% ФОТ (от 10 474,22) | [8 empty] | 5237.11
70,00%*0,85 ФОТ (от 132,54) | [8 empty] | 78.86
ИТОГО ПО РАЗДЕЛУ 2 | [8 empty] | 30279.69
Раздел 3. Техническое диагностирование
51 | ТЕРмр41-05-005-01 | Техническое диагностирование отработавшего назначенный срок службы лифта на две остановки | 1 лифт | 2 | 1664.69 | 1616.2 |  |  | 3329.38 | 3232.4 |  |  | 74.68 | 149.36
52 | ТЕРмр41-05-005-02 | За каждую дополнительную остановку больше двух добавлять к расценке 41-05-005-01 | 1 остановка | 14 | 77.95 | 75.68 |  |  | 1091.3 | 1059.52 |  |  | 3.44 | 48.16
Итого прямые затраты по разделу 3 | [8 empty] | 4420.68 | 4291.92 |  |  |  | 197.52
ОЗП=7,08,ЭМ=3,71,ЗПМ=7,08,МАТ=3,97 | [8 empty] | 26477.29 | 26094.87
ИТОГО | [8 empty] | 30897.97 | 30386.79 |  |  |  | 197.52
Накладные расходы 80,00%*0,846 ФОТ (от 30 386,79) | [8 empty] | 20565.78
Сметная прибыль 60,00% ФОТ (от 30 386,79) | [8 empty] | 18232.08
ИТОГО ПО РАЗДЕЛУ 3 | [8 empty] | 69695.83
Раздел 4. Пусконаладочные работы
53 | ТЕРп01-14-025-01 | Лифт пассажирский для жилых домов на 10 остановок, грузоподъемность до 630 кг, скорость движения кабины, м/с 1 | лифт | 2 | 13702.31 | 13702.31 |  |  | 27404.62 | 27404.62 |  |  | 734 | 1468
54 | ТЕРп01-14-025-04 | При изменении количества остановок уменьшать или добавлять к норме 01-14-025-01 | остановка | -2 | 268.82 | 268.82 |  |  | -537.64 | -537.64 |  |  | 14.4 | -28.8
Итого прямые затраты по разделу 4 | [8 empty] | 26866.98 | 26866.98 |  |  |  | 1439.2
ОЗП=4,92 | [8 empty] | 105318.56 | 105318.56
ИТОГО | [8 empty] | 132185.54 | 132185.54 |  |  |  | 1439.2
Накладные расходы 65,00%*0,94 ФОТ (от 132 185,54) | [8 empty] | 80765.37
Сметная прибыль 40,00% ФОТ (от 132 185,54) | [8 empty] | 52874.22
ИТОГО ПО РАЗДЕЛУ 4 | [8 empty] | 265825.12
ИТОГИ ПО СМЕТЕ:
Итого прямые затраты по смете | [8 empty] | 85046.17 | 73986.7 | 944.46 | 88.2 |  | 4881.96 |  | 7.63
ОЗП=7,08,ЭМ=3,71,ЗПМ=7,08,МАТ=3,97 | [8 empty] | 319386.17 | 286487.9 | 2856.72 | 536.26
ОЗП=4,92 | [8 empty] | 105318.56 | 105318.56
ИТОГО | [8 empty] | 509750.9 | 465793.16 | 3801.18 | 624.46 |  | 4881.96 |  | 7.63
Накладные расходы | [8 empty] | 307901
80,00%*0,846 ФОТ (от 321 864,73) | [8 empty] | 217838.05
85,00%*0,94 ФОТ (от 1 296,70) | [8 empty] | 1036.06
90,00%*0,846 ФОТ (от 596,42) | [8 empty] | 454.11
79,00%*0,94 ФОТ (от 7 362,63) | [8 empty] | 5467.49
80,00%*0,94 ФОТ (от 3 111,59) | [8 empty] | 2339.92
65,00%*0,94 ФОТ (от 132 185,54) | [8 empty] | 80765.37
Сметная прибыль | [8 empty] | 252427.89
60,00% ФОТ (от 321 864,73) | [8 empty] | 193118.84
65,00% ФОТ (от 1 296,70) | [8 empty] | 842.86
70,00%*0,85 ФОТ (от 596,42) | [8 empty] | 354.87
50,00% ФОТ (от 10 474,22) | [8 empty] | 5237.11
40,00% ФОТ (от 132 185,54) | [8 empty] | 52874.22
ИТОГО ПО СМЕТЕ | [8 empty] | 1070079.79
Лебедка 2 шт. * 133633,50 руб. | [8 empty] | 267267
Купе кабины 2 шт. * 141949,50 руб. | [8 empty] | 283899
Обрамление ДШ 18 шт. * 4158 руб. | [8 empty] | 74844
Канат ограничителя скорости ф7,8 мм 116м * 40,90 руб. | [8 empty] | 4744.4
Канат ф10,5мм 198м * 58,10 руб. | [8 empty] | 11503.8
Подвеска противовеса 2шт. * 1334,75 руб. | [8 empty] | 2669.5
Выключатель ВПК-2111 54шт. * 444,92 руб. | [8 empty] | 24025.68
Станция управления ШУЛМ 2шт. * 59570 руб. | [8 empty] | 119140
Электрооборудование на 9 этажей 2 к-кта * 57500 | [8 empty] | 115000
Итого с учетом доп. затрат в тек ценах | [8 empty] | 1973173.17
НДС 18% | [8 empty] | 355171.17
ВСЕГО ПО СМЕТЕ | [8 empty] | 2328344.34
Составил
Проверил