## Локальная смета
г.Пермь
| СОГЛАСОВАНО: | [5 empty] | (наименование стройки) |  |  |  |  | УТВЕРЖДАЮ:
| _____________________________ | [5 empty] | ЛОКАЛЬНЫЙ СМЕТНЫЙ РАСЧЕТ № |  |  |  |  | _______________________________
| " _____ " ________________ 200__ г. | [5 empty] | (локальная смета) |  |  |  |  | "______ " _______________200__ г.
|  | на | капитальный ремонт лифтов по адресу: ул. Чердынская, 25 подъезды 1,2,3,4
(наименование работ и затрат, наименование объекта)
Основание:
|  |  |  | Сметная стоимость руб. |  |  |  |  | 4 656 688,72
|  |  |  | Средства на оплату труда руб. |  |  |  |  | 932835.3012
Составлен(а) в текущих (прогнозных) ценах по состоянию на 3 кв. 2009 г.
№ пп | Обоснование | Наименование | Ед. изм. | Кол. | Стоимость единицы |  |  |  | Общая стоимость |  |  |  | Т/з осн. раб.на ед. | Т/з осн. раб. Всего | Т/з мех. на ед. | Т/з мех. Всего
[5 empty] | Всего | В том числе |  |  | Всего | В том числе
[6 empty] | Осн.З/п | Эк.Маш | З/пМех |  | Осн.З/п | Эк.Маш | З/пМех
1 | 2 | 3 | 4 | 5 | 6 | 7 | 8 | 9 | 10 | 11 | 12 | 13 | 14 | 15 | 16 | 17
Раздел 1. Капитальный ремонт лифта
1 | ТЕРмр41-01-002-05 | Замена лифтовой лебедки, количество лифтов в подъезде 1 | шт. | 4 | 1084.16 | 726.42 | 335.95 | 41.65 | 4336.64 | 2905.68 | 1343.8 | 166.6 | 58.3 | 233.2 | 3.6 | 14.4
2 | ТЕРмр41-01-004-01 | Замена купе кабины лифта грузоподъемностью до 400 кг без доработки рамы пола | 1 кабина | 4 | 971.7 | 926.66 | 17.24 |  | 3886.8 | 3706.64 | 68.96 |  | 70.9 | 283.6
3 | ТЕРмр41-01-024-01 | Замена металлического каркаса кабины | 1 каркас | 4 | 437.92 | 417.52 | 7.87 |  | 1751.68 | 1670.08 | 31.48 |  | 26.56 | 106.24
4 | ТЕРмр41-01-006-01 | Замена станции управления лифта, количество этажей - 9, количество лифтов в подъезде 1 | 1 станция | 4 | 958.72 | 925.99 | 4.95 |  | 3834.88 | 3703.96 | 19.8 |  | 64.8 | 259.2
5 | ТЕРмр41-01-034-01 | Снятие силовой электропроводки машинного помещения | 1 провод | 80 | 6.26 | 6.08 |  |  | 500.8 | 486.4 |  |  | 0.5 | 40
6 | ТЕРмр41-01-034-02 | Прокладка проводов силовой электропроводки в гофре | 1 м провода | 200 | 6.93 | 6.73 |  |  | 1386 | 1346 |  |  | 0.54 | 108
7 | СЦМ-507-0268 | Провода силовые для электрических установок на напряжение до 450 В с медной жилой марки ПВ3, сечением 4 мм2 | 1000 м | 0.2 | 2591.84 |  |  |  | 518.37
8 | ТЕРмр41-01-034-03 | Подключение проводов электропроводки машинного помещения | 1 провод | 80 | 4 | 3.88 |  |  | 320 | 310.4 |  |  | 0.3 | 24
9 | ТЕРмр41-01-033-01 | Замена электропроводки освещения шахты | 1 этаж | 36 | 34.54 | 33.53 |  |  | 1243.44 | 1207.08 |  |  | 2.76 | 99.36
10 | СЦМ-507-0586-58 | Провода силовые для электрических установок с поливинилхлоридной изоляцией на напряжение до 380 В марки ПВС 2х0.75 мм2 | 1000 м | 0.256 | 2815.52 |  |  |  | 720.77
11 | ТЕРмр41-01-035-08 | Снятие электропроводки, проложенной в трубах | 1 этаж | 36 | 14.02 | 13.61 |  |  | 504.72 | 489.96 |  |  | 1.12 | 40.32
12 | ТЕРмр41-01-035-12 | Прокладка шлейфа электропроводки по шахте | 1 этаж | 36 | 7.19 | 6.98 |  |  | 258.84 | 251.28 |  |  | 0.54 | 19.44
13 | ТЕРмр41-01-035-13 | Прокладка шлейфа электропроводки к шкафу управления | 1 погон. метр | 40 | 6.65 | 6.46 |  |  | 266 | 258.4 |  |  | 0.5 | 20
14 | ТЕРмр41-01-035-16 | Подсоединение проводов к электрическим аппаратам, установленным в шахте и приямке лифта | 1 аппарат | 124 | 8.52 | 8.27 |  |  | 1056.48 | 1025.48 |  |  | 0.64 | 79.36
15 | ТЕРмр41-01-035-19 | Прозвонка электропроводки от шкафа управления до этажей | 1 коробка | 36 | 7.98 | 7.75 |  |  | 287.28 | 279 |  |  | 0.6 | 21.6
16 | ТЕРмр41-01-009-01 | Замена тягового каната | 1 канат | 12 | 410.65 | 398.69 |  |  | 4927.8 | 4784.28 |  |  | 27.9 | 334.8
17 | ТЕРмр41-01-009-02 | Замена устройства стяжки канатов | 1 устройство | 4 | 228.91 | 222.24 |  |  | 915.64 | 888.96 |  |  | 16 | 64
18 | ТЕРмр41-01-009-04 | Замена каната ограничителя скорости | 1 канат | 4 | 165.02 | 160.21 |  |  | 660.08 | 640.84 |  |  | 12.4 | 49.6
19 | ТЕРмр41-01-012-01 | Замена аппарата вызывного работа лифта одиночная | 1 аппарат | 36 | 92.19 | 89.5 |  |  | 3318.84 | 3222 |  |  | 6.77 | 243.72
20 | ТЕРмр41-01-012-03 | Замена аппарата приказного, количество лифтов в подъезде - 1 | 1 аппарат | 4 | 272.87 | 264.92 |  |  | 1091.48 | 1059.68 |  |  | 19.8 | 79.2
21 | ТЕРмр41-01-012-04 | Замена поста "Ревизия" | 1 пост | 4 | 103.08 | 100.08 |  |  | 412.32 | 400.32 |  |  | 7.48 | 29.92
22 | ТЕРмр41-01-014-01 | Замена балки дверей кабины | 1 балка | 4 | 168.28 | 163.38 |  |  | 673.12 | 653.52 |  |  | 12.5 | 50
23 | ТЕРмр41-01-025-01 | Выверка трехплечевого балансира кабины со снятием нагрузки | 1 балансир | 4 | 84.59 | 82.13 |  |  | 338.36 | 328.52 |  |  | 6.76 | 27.04
24 | ТЕРмр41-01-026-01 | Замена рамки слабины подъемных канатов | 1 рамка | 4 | 40.29 | 39.12 |  |  | 161.16 | 156.48 |  |  | 3.22 | 12.88
25 | ТЕРмр41-01-030-01 | Ремонт подвески противовеса | 1 противовес | 4 | 310.32 | 297.16 | 4.25 |  | 1241.28 | 1188.64 | 17 |  | 23 | 92
26 | ТЕРр67-09-01 | Смена выключателей | 100 шт. | 0.08 | 1161.37 | 311.37 |  |  | 92.91 | 24.91 |  |  | 24.1 | 1.928
27 | ТЕРр67-08-01 | Смена светильников с лампами накаливания | 100 шт. | 0.28 | 9847.11 | 1218.89 | 1.22 | 0.41 | 2757.19 | 341.29 | 0.34 | 0.11 | 89.1 | 24.948 | 0.03 | 0.0084
28 | ТЕРмр41-01-036-01 | Замена подвесного кабеля | 1 кабель | 20 | 159.78 | 155.13 |  |  | 3195.6 | 3102.6 |  |  | 11.34 | 226.8
29 | ТЕРмр41-02-001-01 | Выверка направляющих кабины (противовеса), длиной 2 м | 1 направляющая длиной 2м | 16 | 280.11 | 271.95 |  |  | 4481.76 | 4351.2 |  |  | 20.1 | 321.6
30 | ТЕРмр41-02-001-02 | На каждые последующие 2 м высоты подъема лифта добавлять к расценке 41-02-001-01 | 2 м высоты подъема | 200 | 43.48 | 42.21 |  |  | 8696 | 8442 |  |  | 3.12 | 624
31 | ТЕРмр41-02-001-03 | Очистка и промывка направляющих кабины (противовеса) длиной 2 м | 1 направляющая длиной 2м | 16 | 88.05 | 85.49 |  |  | 1408.8 | 1367.84 |  |  | 6.7 | 107.2
32 | ТЕРмр41-02-001-04 | На каждые последующие 2 м высоты подъема лифта добавлять к расценке 41-02-001-03 | 2 м высоты подъема | 200 | 9.99 | 9.7 |  |  | 1998 | 1940 |  |  | 0.76 | 152
33 | ТЕРмр41-02-012-01 | Установка шунта точной остановки кабины | 1 шунт | 108 | 15.02 | 14.58 |  |  | 1622.16 | 1574.64 |  |  | 1.2 | 129.6
34 | ТЕРмр41-04-003-01 | Балансировка системы "кабина-противовес" | 1 система | 4 | 213.22 | 204.74 | 2.34 |  | 852.88 | 818.96 | 9.36 |  | 14.4 | 57.6
35 | ТЕРмр41-01-029-03 | Замена обрамления дверного проема шахты | 1 обрамление | 36 | 118.39 | 114.94 |  |  | 4262.04 | 4137.84 |  |  | 9.46 | 340.56
36 | ТЕРмр41-03-005-01 | Ремонт створки дверей шахты (кабины), грузоподъемность лифта, кг до 500 | 1 створка дверей | 72 | 234.67 | 223.5 | 4.46 |  | 16896.24 | 16092 | 321.12 |  | 17.1 | 1231.2
37 | СЦМ-101-2216 | Сталь листовая горячекатаная, толщина 2-6 мм, сталь марки Ст3 | т | 1.656 | 5664.89 |  |  |  | 9381.06
38 | ТЕР13-03-002-04 | Огрунтовка металлических поверхностей за один раз грунтовкой ГФ-021 (створки) | 100 м2 окрашиваемой поверхности | 1.008 | 304.42 | 80.23 | 9.86 | 0.14 | 306.86 | 80.87 | 9.94 | 0.14 | 5.31 | 5.3525 | 0.02 | 0.0202
39 | ТЕР13-03-004-26 | Окраска металлических огрунтованных поверхностей порошковой эмалью (створки) | 100 м2 окрашиваемой поверхности | 1.008 | 549.22 | 49.48 | 6.47 | 0.14 | 553.61 | 49.88 | 6.52 | 0.14 | 3.83 | 3.8606 | 0.02 | 0.0202
40 | СЦМ-113-0246 | Эмаль ПФ-115 серая | т | -0.0192 | 25207 |  |  |  | -482.76
41 | Текущая цена | Эмаль порошковая | т | 0.0192 | 53365.24 |  |  |  | 1022.05
42 | ТЕРмр41-01-015-01 | Замена конечного выключателя, путевого, индуктивного или контактного датчиков работа лифтов одиночная | 1 датчик | 108 | 67.67 | 65.7 |  |  | 7308.36 | 7095.6 |  |  | 5.21 | 562.68
43 | ТЕРмр41-01-024-01 ОЗП*0,6; ЭМ*0,6; ЗПМ*0,6; МАТ*0; ТЗ*0,6; ТЗМ*0,6 | Разборка нового металлического каркаса кабины с целью дальнейшего монтажа Обоснования коэф-в: Новый коэффициент (ОЗП*0,6; ЭМ*0,6; МАТ*0) | 1 каркас | 4 | 255.23 | 250.51 | 4.72 |  | 1020.92 | 1002.04 | 18.88 |  | 15.936 | 63.744
44 | ТЕРмр41-03-016-01 ОЗП*0,6; ЭМ*0,6; ЗПМ*0,6; МАТ*0; ТЗ*0,6; ТЗМ*0,6 | Разборка нового купе кабины, с дверями раздвижными, грузоподъемность лифта, кг до 400 с целью дальнейшего монтажа Обоснования коэф-в: Новый коэффициент (ОЗП*0,6; ЭМ*0,6; МАТ*0) | 1 купе | 4 | 320.87 | 320.87 |  |  | 1283.48 | 1283.48 |  |  | 20.412 | 81.648
Итого прямые затраты по разделу 1 | [8 empty] | 101269.94 | 82668.75 | 1847.2 | 166.99 |  | 6252.2 |  | 14.45
ОЗП=7,08,ЭМ=3,71,ЗПМ=7,08,МАТ=3,97 | [8 empty] | 557954.02 | 502626 | 5568.67 | 1015.3
ИТОГО | [8 empty] | 659223.96 | 585294.75 | 7415.87 | 1182.29 |  | 6252.2 |  | 14.45
Накладные расходы | [8 empty] | 397323.07
80,00%*0,846 ФОТ (от 582 955,87) | [8 empty] | 394544.53
85,00%*0,94 ФОТ (от 2 593,47) | [8 empty] | 2072.19
90,00%*0,846 ФОТ (от 927,69) | [8 empty] | 706.35
Сметная прибыль | [8 empty] | 352011.26
60,00% ФОТ (от 582 955,87) | [8 empty] | 349773.52
65,00% ФОТ (от 2 593,47) | [8 empty] | 1685.76
70,00%*0,85 ФОТ (от 927,69) | [8 empty] | 551.98
ИТОГО ПО РАЗДЕЛУ 1 | [8 empty] | 1408558.28
Раздел 2. Ремонт машинного помещения и покраска закладных в шахте
45 | ТЕРр61-02-07 | Ремонт штукатурки внутренних стен по камню и бетону цементно-известковым раствором, площадью отдельных мест до 1 м2 толщиной слоя до 20 мм | 100 м2 отремонтированной поверхности | 0.72 | 3898.35 | 2879.49 | 27.22 | 9.17 | 2806.81 | 2073.23 | 19.6 | 6.6 | 228.35 | 164.412 | 0.67 | 0.4824
46 | ТЕРр62-16-06 | Окрашивание ранее окрашенных водоэмульсионной краской с расчисткой старой краски более 35 % | 100 м2 окрашиваемой поверхности | 1.2 | 1610.72 | 364.08 | 8.71 | 1.37 | 1932.86 | 436.9 | 10.45 | 1.64 | 29.6 | 35.52 | 0.16 | 0.192
47 | ТЕРр62-11-06 | Улучшенная масляная окраска ранее окрашенных полов за два раза с расчисткой старой краски более 35 % | 100 м2 окрашиваемой поверхности | 0.4 | 1470.3 | 682.9 | 8.71 | 1.37 | 588.12 | 273.16 | 3.48 | 0.55 | 55.52 | 22.208 | 0.16 | 0.064
48 | ТЕРр62-17-06 | Окрашивание ранее окрашенных водоэмульсионной краской с расчисткой старой краски более 35 % | 100 м2 окрашиваемой поверхности | 0.4 | 1683.48 | 415.49 | 8.71 | 1.37 | 673.39 | 166.2 | 3.48 | 0.55 | 33.78 | 13.512 | 0.16 | 0.064
49 | ТЕР13-03-002-04 | Огрунтовка металлических поверхностей за один раз грунтовкой ГФ-021 (закладные) | 100 м2 окрашиваемой поверхности | 0.288 | 304.42 | 80.23 | 9.86 | 0.14 | 87.67 | 23.11 | 2.84 | 0.04 | 5.31 | 1.5293 | 0.02 | 0.0058
50 | ТЕР13-03-004-26 | Окраска металлических огрунтованных поверхностей эмалью ПФ-115 (закладные) | 100 м2 окрашиваемой поверхности | 0.288 | 549.22 | 49.48 | 6.47 | 0.14 | 158.18 | 14.25 | 1.86 | 0.04 | 3.83 | 1.103 | 0.02 | 0.0058
Итого прямые затраты по разделу 2 | [8 empty] | 6247.03 | 2986.85 | 41.71 | 9.42 |  | 238.28 |  | 0.81
ОЗП=7,08,ЭМ=3,71,ЗПМ=7,08,МАТ=3,97 | [8 empty] | 27863.71 | 18160.05 | 144.78 | 57.27
ИТОГО | [8 empty] | 34110.74 | 21146.9 | 186.49 | 66.69 |  | 238.28 |  | 0.81
Накладные расходы | [8 empty] | 15816.7
79,00%*0,94 ФОТ (от 14 725,20) | [8 empty] | 10934.93
80,00%*0,94 ФОТ (от 6 223,32) | [8 empty] | 4679.94
90,00%*0,846 ФОТ (от 265,08) | [8 empty] | 201.83
Сметная прибыль | [8 empty] | 10631.98
50,00% ФОТ (от 20 948,52) | [8 empty] | 10474.26
70,00%*0,85 ФОТ (от 265,08) | [8 empty] | 157.72
ИТОГО ПО РАЗДЕЛУ 2 | [8 empty] | 60559.42
Раздел 3. Техническое диагностирование
51 | ТЕРмр41-05-005-01 | Техническое диагностирование отработавшего назначенный срок службы лифта на две остановки | 1 лифт | 4 | 1664.69 | 1616.2 |  |  | 6658.76 | 6464.8 |  |  | 74.68 | 298.72
52 | ТЕРмр41-05-005-02 | За каждую дополнительную остановку больше двух добавлять к расценке 41-05-005-01 | 1 остановка | 28 | 77.95 | 75.68 |  |  | 2182.6 | 2119.04 |  |  | 3.44 | 96.32
Итого прямые затраты по разделу 3 | [8 empty] | 8841.36 | 8583.84 |  |  |  | 395.04
ОЗП=7,08,ЭМ=3,71,ЗПМ=7,08,МАТ=3,97 | [8 empty] | 52954.58 | 52189.75
ИТОГО | [8 empty] | 61795.94 | 60773.59 |  |  |  | 395.04
Накладные расходы 80,00%*0,846 ФОТ (от 60 773,59) | [8 empty] | 41131.56
Сметная прибыль 60,00% ФОТ (от 60 773,59) | [8 empty] | 36464.15
ИТОГО ПО РАЗДЕЛУ 3 | [8 empty] | 139391.66
Раздел 4. Пусконаладочные работы
53 | ТЕРп01-14-025-01 | Лифт пассажирский для жилых домов на 10 остановок, грузоподъемность до 630 кг, скорость движения кабины, м/с 1 | лифт | 4 | 13702.31 | 13702.31 |  |  | 54809.24 | 54809.24 |  |  | 734 | 2936
54 | ТЕРп01-14-025-04 | При изменении количества остановок уменьшать или добавлять к норме 01-14-025-01 | остановка | -4 | 268.82 | 268.82 |  |  | -1075.28 | -1075.28 |  |  | 14.4 | -57.6
Итого прямые затраты по разделу 4 | [8 empty] | 53733.96 | 53733.96 |  |  |  | 2878.4
ОЗП=4,92 | [8 empty] | 210637.12 | 210637.12
ИТОГО | [8 empty] | 264371.08 | 264371.08 |  |  |  | 2878.4
Накладные расходы 65,00%*0,94 ФОТ (от 264 371,08) | [8 empty] | 161530.73
Сметная прибыль 40,00% ФОТ (от 264 371,08) | [8 empty] | 105748.43
ИТОГО ПО РАЗДЕЛУ 4 | [8 empty] | 531650.25
ИТОГИ ПО СМЕТЕ:
Итого прямые затраты по смете | [8 empty] | 170092.29 | 147973.4 | 1888.91 | 176.41 |  | 9763.93 |  | 15.26
ОЗП=7,08,ЭМ=3,71,ЗПМ=7,08,МАТ=3,97 | [8 empty] | 638772.31 | 572975.8 | 5713.45 | 1072.57
ОЗП=4,92 | [8 empty] | 210637.12 | 210637.12
ИТОГО | [8 empty] | 1019501.73 | 931586.32 | 7602.36 | 1248.98 |  | 9763.93 |  | 15.26
Накладные расходы | [8 empty] | 615802.06
80,00%*0,846 ФОТ (от 643 729,46) | [8 empty] | 435676.1
85,00%*0,94 ФОТ (от 2 593,47) | [8 empty] | 2072.19
90,00%*0,846 ФОТ (от 1 192,77) | [8 empty] | 908.17
79,00%*0,94 ФОТ (от 14 725,20) | [8 empty] | 10934.93
80,00%*0,94 ФОТ (от 6 223,32) | [8 empty] | 4679.94
65,00%*0,94 ФОТ (от 264 371,08) | [8 empty] | 161530.73
Сметная прибыль | [8 empty] | 504855.82
60,00% ФОТ (от 643 729,46) | [8 empty] | 386237.68
65,00% ФОТ (от 2 593,47) | [8 empty] | 1685.76
70,00%*0,85 ФОТ (от 1 192,77) | [8 empty] | 709.7
50,00% ФОТ (от 20 948,52) | [8 empty] | 10474.26
40,00% ФОТ (от 264 371,08) | [8 empty] | 105748.43
ИТОГО ПО СМЕТЕ | [8 empty] | 2140159.61
Лебедка 4 шт. * 133633,50 руб. | [8 empty] | 534534
Купе кабины 4 шт. * 141949,50 руб. | [8 empty] | 567798
Обрамление ДШ 36 шт. * 4158 руб. | [8 empty] | 149688
Канат ограничителя скорости ф 7,8 мм 232 м * 40,90 руб. | [8 empty] | 9488.8
Канат ф 10,5 мм 396 м * 58,10 руб. | [8 empty] | 23007.6
Подвеска противовеса 4 шт. * 1334,75 руб. | [8 empty] | 5339
Выключатель ВПК-2111 108 шт. * 444,92 руб. | [8 empty] | 48051.36
Станция управления ШУЛМ 4 шт. * 59570 руб. | [8 empty] | 238280
Электрооборудование на 9 этажей 4 к-кта * 57500 | [8 empty] | 230000
Итого с учетом доп. затрат в тек ценах | [8 empty] | 3946346.37
НДС 18% | [8 empty] | 710342.35
ВСЕГО ПО СМЕТЕ | [8 empty] | 4656688.72
Составил
Проверил