## Локальная смета
| СОГЛАСОВАНО: | [11 empty] | УТВЕРЖДАЮ:
Директор МУ "СОИИ"
| _____________________________ | [11 empty] | _ К.В. Нецветаев
| " _____ " ________________ 200_ г. | [11 empty] | "____" ______________200_ г.
МУ "Содержание объектов инженерной инфраструктуры"
(наименование стройки)
ЛОКАЛЬНЫЙ СМЕТНЫЙ РАСЧЕТ №
(локальная смета)
|  | на | капитальный ремонт муниципальной сети, входящую в состав муниципальной казны водопровода
по ул. Краснополянской, проходящей возле ж/д 28, 30
(наименование работ и затрат, наименование объекта)
Основание: дефектная ведомость, смета на проверку
|  |  | Сметная стоимость строительных работ ___________________________________________________________ | [5 empty] | ___________________________2519124,89 |  | руб.
|  |  | Средства на оплату труда ___________________________________________________________ | [5 empty] | ___________________________243921,05 |  | руб.
|  |  | Сметная трудоемкость ___________________________________________________________ | [5 empty] | ___________________________________________________________1946,07 |  | чел.час
Составлен(а) в текущих (прогнозных) ценах по состоянию на 3 квартал 2009 г.
№ пп | Обоснование | Наименование | Ед. изм. | Кол. | Стоимость единицы, руб. |  |  |  | Общая стоимость, руб. |  |  |  | Т/з осн. раб.на ед. | Т/з осн. раб. Всего | Т/з мех. на ед. | Т/з мех. Всего
[5 empty] | Всего | В том числе |  |  | Всего | В том числе
[6 empty] | Осн.З/п | Эк.Маш | З/пМех |  | Осн.З/п | Эк.Маш | З/пМех
1 | 2 | 3 | 4 | 5 | 6 | 7 | 8 | 9 | 10 | 11 | 12 | 13 | 14 | 15 | 16 | 17
Раздел 1. Земляные работы.
1 | ТЕР01-01-013-08 | Разработка грунта с погрузкой на автомобили-самосвалы экскаваторами с ковшом вместимостью 0,65 (0,5-1) м3, группа грунтов: 2 | 1000 м3 грунта | 0.941 | 5634.49 | 126.42 | 5502.4 | 608.19 | 5302.06 | 118.96 | 5177.76 | 572.31 | 11.41 | 10.74 | 33.09 | 31.14
2 | ТЕР01-01-013-08 | Разработка грунта с погрузкой на автомобили-самосвалы экскаваторами с ковшом вместимостью 0,65 (0,5-1) м3, группа грунтов: 2 КОЭФ. К ПОЗИЦИИ: 3.46 Разработка вязких грунтов повышенной влажности, сильно налипающих на стенки и зубья ковша одноковшовых экскаваторов (кроме грунтов 5-6 групп) ОЗП=1,1; ЭМ=1,1; ЗПМ=1,1; ТЗ=1,1; ТЗМ=1,1 | 1000 м3 грунта | 0.3505 | 6197.37 | 139.06 | 6052.64 | 669.01 | 2172.18 | 48.74 | 2121.45 | 234.49 | 12.551 | 4.4 | 36.399 | 12.76
3 | ТЕР01-02-057-02 | Разработка грунта вручную в траншеях глубиной до 2 м без креплений с откосами, группа грунтов: 2 (добор) КОЭФ. К ПОЗИЦИИ: 3.184 Разработка и обратная засыпка вручную сильно налипающих на инструменты грунта 2 группы ОЗП=1,15; ЭМ=1,15; ЗПМ=1,15; ТЗ=1,15; ТЗМ=1,15; 3.187 Доработка вручную, зачистка дна и стенок с выкидкой грунта в котлованах и траншеях, разработанных механизированным способом ОЗП=1,2; ТЗ=1,2 | 100 м3 грунта | 0.21 | 2354.72 | 2354.72 |  |  | 494.49 | 494.49 |  |  | 212.52 | 44.63
4 | ТЕР01-02-057-02 | Разработка грунта вручную в траншеях глубиной до 2 м без креплений с откосами, группа грунтов: 2 (в радиусе 1 м при пересечении эл. кабеля) КОЭФ. К ПОЗИЦИИ: 3.184 Разработка и обратная засыпка вручную сильно налипающих на инструменты грунта 2 группы ОЗП=1,15; ЭМ=1,15; ЗПМ=1,15; ТЗ=1,15; ТЗМ=1,15; 3.189 Разработка грунта в местах, находящихся на расстоянии до 1м от кабелей, проложенных в трубопроводах или коробах, а также от водопроводных и канализационных труб ОЗП=1,15; ТЗ=1,15 | 100 м3 грунта | 0.225 | 2256.61 | 2256.61 |  |  | 507.74 | 507.74 |  |  | 203.665 | 45.82
5 | ТЕР01-01-013-07 | Разработка грунта с погрузкой на автомобили-самосвалы экскаваторами с ковшом вместимостью 0,65 (0,5-1) м3, группа грунтов: 1 (погрузка грунта от ручной разработки в самосвал) | 1000 м3 грунта | 0.0435 | 4581.55 | 102.82 | 4474.48 | 494.61 | 199.3 | 4.47 | 194.64 | 21.52 | 9.28 | 0.4 | 26.91 | 1.17
6 | СЦП3-3-30-4 | Перевозка навалочных грузов автомобилями-самосвалами (работающими вне карьеров), расстояние перевозки 30 км: класс груза 4 (вывоз грунта с площадки) | 1 т | 2403 | 50.75 |  |  |  | 121952.25
7 | ТЕР01-01-016-02 | Работа на отвале, группа грунтов: 2-3 | 1000 м3 грунта | 1.335 | 514.06 | 40.44 | 467.95 | 72.97 | 686.27 | 53.99 | 624.71 | 97.42 | 3.65 | 4.87 | 4.05 | 5.41
8 | ТЕР22-06-011-02 | Подвешивание подземных коммуникаций при пересечении их трассой трубопровода, площадь сечения коробов: до 0,25 м2 | 1 м короба | 5 | 114.71 | 17.5 | 34.05 | 1.5 | 573.55 | 87.5 | 170.25 | 7.5 | 1.44 | 7.2 | 0.27 | 1.35
9 | ТЕР01-02-068-01 | Водоотлив: из траншей | 100 м3 мокрого грунта | 3.94 | 2551.06 |  | 2551.06 | 1329.85 | 10051.18 |  | 10051.18 | 5239.61 |  |  | 97.21 | 383.01
10 | ТЕР01-02-061-01 | Засыпка вручную траншей, пазух котлованов и ям, группа грунтов: 1 | 100 м3 грунта | 0.504 | 941.64 | 941.64 |  |  | 474.59 | 474.59 |  |  | 88.5 | 44.6
11 | СЦМ-408-0122 | Песок природный для строительных работ средний | м3 | 55.44 | 70.55 |  |  |  | 3911.29
12 | ТЕР01-01-033-02 | Засыпка траншей и котлованов с перемещением грунта до 5 м бульдозерами мощностью 59 (80) кВт (л.с.): 2 группа грунтов | 1000 м3 грунта | 1.0995 | 835.38 |  | 835.38 | 139.44 | 918.5 |  | 918.5 | 153.31 |  |  | 8.87 | 9.75
13 | ТЕР01-01-033-08 | При перемещении грунта на каждые последующие 5 м добавлять: к расценке 01-01-033-02 | 1000 м3 грунта | 1.0955 | 412.51 |  | 412.51 | 68.85 | 451.9 |  | 451.9 | 75.43 |  |  | 4.38 | 4.8
14 | СЦМ-408-0200 | Смесь песчано-гравийная природная | м3 | 1209.45 | 74.92 |  |  |  | 90611.99
15 | ТЕР01-02-005-01 | Уплотнение грунта пневматическими трамбовками, группа грунтов: 1, 2 | 100 м3 уплотненного грунта | 10.995 | 501.3 | 152.24 | 349.06 | 41.59 | 5511.79 | 1673.88 | 3837.91 | 457.28 | 12.53 | 137.77 | 3.04 | 33.42
16 | ТЕР01-01-036-02 | Планировка площадей бульдозерами мощностью: 79 (108) кВт (л.с.) | 1000 м2 спланированной поверхности за 1 проход бульдозера | 0.84 | 29.08 |  | 29.08 | 4.6 | 24.43 |  | 24.43 | 3.86 |  |  | 0.25 | 0.21
17 | ТЕР01-02-061-02 | Засыпка вручную траншей, пазух котлованов и ям, группа грунтов: 2 (засыпка колодцев ПГС) | 100 м3 грунта | 0.0584 | 1034.21 | 1034.21 |  |  | 60.4 | 60.4 |  |  | 97.2 | 5.68
18 | СЦМ-408-0200 | Смесь песчано-гравийная природная | м3 | 6.424 | 74.92 |  |  |  | 481.29
Раздел 2. Монтажные работы.
19 | ТЕР23-01-001-01 | Устройство основания: песчаного | 10 м3 основания | 2.1 | 928.44 | 118.42 | 33.97 | 4.79 | 1949.72 | 248.68 | 71.34 | 10.06 | 10.2 | 21.42 | 0.35 | 0.74
20 | СЦМ-408-0122 | Песок природный для строительных работ средний | м3 | 23.1 | 70.55 |  |  |  | 1629.71
21 | ТЕР22-01-021-06 | Укладка трубопроводов из полиэтиленовых труб диаметром: 200 мм | 1 км трубопровода | 0.21 | 309989.18 | 4336.1 | 6469.7 | 891.31 | 65097.73 | 910.58 | 1358.64 | 187.18 | 331.76 | 69.67 | 57.81 | 12.14
22 | Прайс лист | Трубы полиэтиленовые для водоснабжения SDR- 17 Дн=225 толщ. мм | 10м | 21.92
23 | ТЕР22-06-012-03 | Устройство постоянных бетонных упоров на трубопроводе диаметром: 200 мм | 1 км трубопровода | 0.21 | 795.2 | 90.04 | 227.93 | 22.01 | 166.99 | 18.91 | 47.87 | 4.62 | 7.32 | 1.54 | 2.33 | 0.49
24 | ТЕР22-03-001-02 | Установка фасонных частей чугунных диаметром: 125-200 мм | 1 т фасонных частей | 0.2032 | 8627.25 | 458.54 | 380.37 | 31.91 | 1753.06 | 93.18 | 77.29 | 6.48 | 37.74 | 7.67 | 2.88 | 0.59
25 | Прайс лист | Тройник ТФ ДУ 200-100мм | шт | 2
26 | Прайс лист | Тройник ППТФ ДУ 200-100мм | шт | 2
27 | ТЕР22-03-002-01 | Установка полиэтиленовых фасонных частей: отводов, колен, патрубков, переходов | 10 фасонных частей | 0.6 | 482.26 | 62.02 | 266.18 | 41.03 | 289.36 | 37.21 | 159.71 | 24.62 | 4.8 | 2.88 | 2.62 | 1.57
28 | Прайс лист | Втулка д=225 мм | шт | 6
29 | СЦМ-300-0986 | Фланцы стальные плоские приварные из стали ВСт3сп2, ВСт3сп3; ГОСТ 12820-80 давлением 1.6 МПа (16 кгс/см2), диаметром, мм: 100 | шт | 6 | 88.31 |  |  |  | 529.86
30 | ТЕР22-03-011-03 | Установка: гидрантов пожарных | 1 шт. | 2 | 2768.64 | 24.06 | 4.55 | 0.31 | 5537.28 | 48.12 | 9.1 | 0.62 | 1.98 | 3.96 | 0.05 | 0.1
31 | ТЕР22-03-006-06 | Установка задвижек или клапанов обратных чугунных диаметром: 200 мм | 1 задвижка (или клапан обратный) | 2 | 1390.01 | 51.37 | 47.48 | 3.93 | 2780.02 | 102.74 | 94.96 | 7.86 | 3.93 | 7.86 | 0.36 | 0.72
32 | ТЕР22-03-014-06 | Приварка фланцев к стальным трубопроводам диаметром: 200 мм | 1 фланец | 8 | 320.64 | 26.1 | 111.01 | 20.03 | 2565.12 | 208.8 | 888.08 | 160.24 | 1.66 | 13.28 | 1.1 | 8.8
33 | ТЕР22-06-001-06 | Промывка с дезинфекцией трубопроводов диаметром: 200 мм | 1 км трубопровода | 0.21 | 1871.9 | 788.54 |  |  | 393.1 | 165.59 |  |  | 64.9 | 13.63
34 | ТЕР22-04-001-02 | Устройство круглых колодцев из сборного железобетона в грунтах: мокрых | 10 м3 железобетонных и бетонных конструкций колодцев | 0.351 | 31878.49 | 2002.83 | 3115.47 | 342.7 | 11189.35 | 702.99 | 1093.53 | 120.29 | 151.5 | 53.18 | 30.11 | 10.57
35 | СЦМ-103-0754 | Люк чугунный тяжелый | шт | 3 | 772.74 |  |  |  | 2318.22
Раздел 3. Демонтаж.
36 | ТЕРр66-01-04 | Разборка трубопроводов водоснабжения из чугунных труб диаметром: 200 мм | 100 м | 2.1 | 1473.2 | 1473.2 |  |  | 3093.72 | 3093.72 |  |  | 132.96 | 279.22
37 | ТЕР22-04-001-01 | Демонтаж круглых колодцев из сборного железобетона в грунтах: сухих КОЭФ. К ПОЗИЦИИ: Новый коэффициент ОЗП=0,8; ЭМ=0,8; ЗПМ=0,8; МАТ=0; ТЗ=0,8; ТЗМ=0,8 | 10 м3 железобетонных и бетонных конструкций колодцев | 0.351 | 3380.7 | 1059.6 | 2321.1 | 261.14 | 1186.62 | 371.92 | 814.7 | 91.66 | 85.04 | 29.85 | 22.832 | 8.01
38 | СЦП1-3-26 | Погрузочные работы при автомобильных перевозках: Мусор строительный | за т груза | 10 | 1.78 |  |  |  | 17.8
39 | СЦП3-3-25-1 | Перевозка навалочных грузов автомобилями-самосвалами (работающими вне карьеров), расстояние перевозки 25 км: класс груза 1 | 1 т | 10 | 22.04 |  | 22.04 |  | 220.4 |  | 220.4
40 | СЦП1-4-26 | Разгрузочные работы при автомобильных перевозках: Мусор строительный | за т груза | 10 | 2.52 |  |  |  | 25.2
Раздел 4. Общестроительные работы.
41 | ТЕР13-03-002-04 | Огрунтовка металлических поверхностей за один раз: грунтовкой ГФ-021 | 100 м2 окрашиваемой поверхности | 0.03 | 304.42 | 80.23 | 9.86 | 0.14 | 9.13 | 2.41 | 0.3 |  | 5.31 | 0.16 | 0.02
42 | ТЕР13-03-004-26 | Окраска металлических огрунтованных поверхностей: эмалью ПФ-115 КОЭФ. К ПОЗИЦИИ: Новый коэффициент ПЗ=2; ОЗП=2; ЭМ=2; ЗПМ=2; МАТ=2; ТЗ=2; ТЗМ=2 | 100 м2 окрашиваемой поверхности | 0.03 | 1098.44 | 98.96 | 12.94 | 0.28 | 32.95 | 2.97 | 0.39 | 0.01 | 7.66 | 0.23 | 0.04
43 | ТЕР06-01-001-01 | Устройство бетонной подготовки (отмостка) | 100 м3 бетона, бутобетона и железобетона в деле | 0.0162 | 42570.18 | 1994.4 | 1652.8 | 282.96 | 689.64 | 32.31 | 26.78 | 4.58 | 180 | 2.92 | 18 | 0.29
44 | ТЕР46-03-010-02 | Пробивка в бетонных стенах толщиной 100 мм отверстий площадью до 100 см2 КОЭФ. К ПОЗИЦИИ: 3.4 При пробивке проемов, отверстий и борозд в железобетонных конструкциях ОЗП=1,1; ЭМ=1,1; ЗПМ=1,1; ТЗ=1,1; ТЗМ=1,1 | 100 отверстий | 0.06 | 2087.89 | 527.31 | 1560.58 | 135.28 | 125.27 | 31.64 | 93.63 | 8.12 | 38.973 | 2.34 | 9.889 | 0.59
45 | ТЕР46-03-017-03 | Заделка отверстий, гнезд и борозд в стенах и перегородках железобетонных площадью до 0,1 м2 | 1 м3 заделки | 0.006 | 2393.82 | 869.93 | 33.99 |  | 14.36 | 5.22 | 0.2 |  | 75.58 | 0.45 | 0.43
Раздел 5. Благоустройство.
46 | ТЕРр68-12-04 | Разборка покрытий и оснований: асфальтобетонных с помощью молотков отбойных | 100 м3 конструкций | 0.18 | 9623.46 | 2878.83 | 6744.63 | 570.58 | 1732.22 | 518.19 | 1214.03 | 102.7 | 243.35 | 43.8 | 41.39 | 7.45
47 | ТЕР27-03-010-01 | Разборка бортовых камней на бетонном основании | 100 м | 4.2 | 874.38 | 874.38 |  |  | 3672.4 | 3672.4 |  |  | 76.7 | 322.14
48 | ТЕР27-04-005-01 | Устройство оснований толщиной 15 см из щебня фракции 40-70 мм (при укатке каменных материалов с пределом прочности на сжатие свыше 98,1 (1000) МПа (кгс/см2)) однослойных (автодорога) КОЭФ. К ПОЗИЦИИ: 3.1 Производство работ на одной половине проезжей части при систематическом движении транспорта на другой ОЗП=1,2; ЭМ=1,2; ЗПМ=1,2; ТЗ=1,2; ТЗМ=1,2 | 1000 м2 основания | 0.12 | 43103.42 | 519.53 | 6532.24 | 935.04 | 5172.41 | 62.34 | 783.87 | 112.2 | 44.748 | 5.37 | 59.904 | 7.19
49 | ТЕР27-04-005-04 | На каждый 1 см изменения толщины слоя добавлять или исключать к нормам с 27-04-005-1 по 27-04-005-3 (автодорога) КОЭФ. К ПОЗИЦИИ: Новый коэффициент ПЗ=15; ОЗП=15; ЭМ=15; ЗПМ=15; МАТ=15; ТЗ=15; ТЗМ=15; 3.1 Производство работ на одной половине проезжей части при систематическом движении транспорта на другой ОЗП=1,2; ЭМ=1,2; ЗПМ=1,2; ТЗ=1,2; ТЗМ=1,2 | 1000 м2 основания | 0.12 | 37712.1 |  | 4554 | 679.68 | 4525.45 |  | 546.48 | 81.56 |  |  | 45.18 | 5.42
50 | ТЕР27-04-005-01 | Устройство оснований толщиной 15 см из щебня фракции 40-70 мм (при укатке каменных материалов с пределом прочности на сжатие свыше 98,1 (1000) МПа (кгс/см2)) однослойных (тротуар) | 1000 м2 основания | 0.465 | 41928.13 | 432.94 | 5443.53 | 779.2 | 19496.58 | 201.32 | 2531.24 | 362.33 | 37.29 | 17.34 | 49.92 | 23.21
51 | ТЕР27-03-009-04 | Срезка поверхностного слоя асфальтобетонных дорожных покрытий методом холодного фрезерования при ширине барабана фрезы 2000 мм, толщина слоя 10 см | 100 м2 | 4.65 | 2258.68 | 21.14 | 2219.94 | 43.56 | 10502.86 | 98.3 | 10322.72 | 202.55 | 1.74 | 8.09 | 2.73 | 12.69
52 | СЦП1-3-26 | Погрузочные работы при автомобильных перевозках: б/у асфальт | за т груза | 97.65 | 1.78 |  |  |  | 173.82
53 | СЦП3-3-25-1 | Перевозка навалочных грузов автомобилями-самосвалами (работающими вне карьеров), расстояние перевозки 25 км: класс груза 1 (б/у асфальт) | 1 т | 97.65 | 22.04 |  | 22.04 |  | 2152.21 |  | 2152.21
54 | ТЕР27-03-001-01 | Исправление профиля оснований щебеночных с добавлением нового материала | 1000 м2 площади основания | 0.585 | 15540.5 | 716.73 | 5197.62 | 693.77 | 9091.19 | 419.29 | 3040.61 | 405.86 | 62.27 | 36.43 | 45 | 26.33
55 | ТЕР27-06-026-01 | Розлив вяжущих материалов | 1 т | 0.096 | 1988.03 |  | 48.44 | 10.38 | 190.85 |  | 4.65 | 1 |  |  | 0.66 | 0.06
56 | ТЕР27-06-020-04 | Устройство покрытия толщиной 4 см из горячих асфальтобетонных смесей плотных крупнозернинистых типа АБ, плотность каменных материалов 3 т/м3 и более (а/дорога) КОЭФ. К ПОЗИЦИИ: 3.1 Производство работ на одной половине проезжей части при систематическом движении транспорта на другой ОЗП=1,2; ЭМ=1,2; ЗПМ=1,2; ТЗ=1,2; ТЗМ=1,2 | 1000 м2 покрытия | 0.12 | 46300.56 | 628.73 | 2934.29 | 369.16 | 5556.07 | 75.45 | 352.11 | 44.3 | 45.96 | 5.52 | 22.944 | 2.75
57 | ТЕР27-06-021-04 | При изменении толщины покрытия на 0,5 см добавлять или исключать к расценке 27-06-020-4 (а/дорога) КОЭФ. К ПОЗИЦИИ: Новый коэффициент ПЗ=6; ОЗП=6; ЭМ=6; ЗПМ=6; МАТ=6; ТЗ=6; ТЗМ=6; 3.1 Производство работ на одной половине проезжей части при систематическом движении транспорта на другой ОЗП=1,2; ЭМ=1,2; ЗПМ=1,2; ТЗ=1,2; ТЗМ=1,2 | 1000 м2 покрытия | 0.12 | 31791.67 | 8.86 | 1.66 |  | 3815 | 1.06 | 0.2 |  | 0.648 | 0.08
58 | ТЕР27-06-026-01 | Розлив вяжущих материалов | 1 т | 0.096 | 1988.03 |  | 48.44 | 10.38 | 190.85 |  | 4.65 | 1 |  |  | 0.66 | 0.06
59 | ТЕР27-06-008-01 | Устройство шва-стыка в асфальтобетонном покрытии | 100 м шва | 0.21 | 2920.6 | 254.14 | 2151.15 | 215.08 | 613.33 | 53.37 | 451.74 | 45.17 | 21.89 | 4.6 | 12.88 | 2.7
60 | ТЕР27-06-020-02 | Устройство покрытия толщиной 4 см из горячих асфальтобетонных смесей плотных мелкозернистых типа АБВ, плотность каменных материалов 3 т/м3 и более (а/дорога) КОЭФ. К ПОЗИЦИИ: 3.1 Производство работ на одной половине проезжей части при систематическом движении транспорта на другой ОЗП=1,2; ЭМ=1,2; ЗПМ=1,2; ТЗ=1,2; ТЗМ=1,2 | 1000 м2 покрытия | 0.12 | 46300.56 | 628.73 | 2934.29 | 369.16 | 5556.07 | 75.45 | 352.11 | 44.3 | 45.96 | 5.52 | 22.944 | 2.75
61 | ТЕР27-06-021-02 | При изменении толщины покрытия на 0,5 см добавлять или исключать к расценке 27-06-020-2 (а/дорога) КОЭФ. К ПОЗИЦИИ: Новый коэффициент ПЗ=2; ОЗП=2; ЭМ=2; ЗПМ=2; МАТ=2; ТЗ=2; ТЗМ=2; 3.1 Производство работ на одной половине проезжей части при систематическом движении транспорта на другой ОЗП=1,2; ЭМ=1,2; ЗПМ=1,2; ТЗ=1,2; ТЗМ=1,2 | 1000 м2 покрытия | 0.12 | 10680.6 | 2.95 | 0.55 |  | 1281.67 | 0.35 | 0.07 |  | 0.216 | 0.03
62 | ТЕР27-06-026-01 | Розлив вяжущих материалов | 1 т | 0.372 | 1988.03 |  | 48.44 | 10.38 | 739.55 |  | 18.02 | 3.86 |  |  | 0.66 | 0.25
63 | ТЕР27-07-001-01 | Устройство асфальтобетонных покрытий дорожек и тротуаров однослойных из литой мелкозернистой асфальто-бетонной смеси толщиной 3 см | 100 м2 покрытия | 4.65 | 3084.82 | 199.89 | 76.89 | 16.35 | 14344.41 | 929.49 | 357.54 | 76.03 | 15.12 | 70.31 | 0.07 | 0.33
64 | ТЕР27-07-001-02 | При изменении толщины покрытия на 0,5 см добавлять к норме 07-001-1 | 100 м2 покрытия | 4.65 | 494.39 | 30.67 | 11.56 | 2.57 | 2298.91 | 142.62 | 53.75 | 11.95 | 2.32 | 10.79
65 | ТЕР47-01-046-04 | Подготовка почвы для устройства партерного и обыкновенного газона с внесением растительной земли слоем 15 см: вручную | 100 м2 | 7.52 | 2324.95 | 451.6 |  |  | 17483.62 | 3396.03 |  |  | 40 | 300.8
66 | ТЕР47-01-046-06 | Посев газонов партерных, мавританских и обыкновенных вручную | 100 м2 | 7.52 | 549.62 | 72.12 | 322.44 | 37.48 | 4133.14 | 542.34 | 2424.75 | 281.85 | 5.99 | 45.04 | 2.74 | 20.6
Итого прямые затраты по смете в ценах 2001г. | [8 empty] | 458722.42 | 19789.75 | 53140.4 | 9265.73 |  | 1692.23 |  | 639.42
Итого прямые затраты по смете с учетом коэффициентов к итогам | [8 empty] | 567438 | 166135.09 | 279133.84 | 77785.96 |  | 1946.07 |  | 639.42
В том числе, справочно:
Стесненность ОЗП=15%; ЭМ=15%; ЗПМ=15%; ТЗ=15% (Поз. 1-2, 7, 12-13, 15-16, 5, 3-4, 10, 17, 8, 19, 21, 23-24, 27, 30-34, 37, 9, 36, 41-51, 54-66) | [8 empty] | 10583.64 | 2968.46 | 7615.17 | 1389.86 |  | 253.8345
Коэффициенты пересчета в текущие цены ОЗП=7,3; ЭМ-ЗПМ=4,169; ЗПМ=7,3; МАТ=0 (Поз. 1-2, 7, 12-13, 15-16, 5, 3-4, 10, 17, 11, 14, 18, 20, 8, 19, 21, 23-24, 27, 30-34, 37, 22, 25-26, 28-29, 35, 9, 36, 41-51, 54-66) | [8 empty] | 98131.94 | 143376.85 | 218378.28 | 67130.34
Накладные расходы | [8 empty] | 248266.37
В том числе, справочно:
74%*0,94 ФОТ (от 25971,79) (Поз. 36) | [8 empty] | 18065.98
80%*0,94 ФОТ (от 56891,46) (Поз. 3-4, 10, 17, 9) | [8 empty] | 42782.37
90%*0,94 ФОТ (от 45,26) (Поз. 41-42) | [8 empty] | 38.29
95%*0,94 ФОТ (от 29514,05) (Поз. 1-2, 7, 12-13, 15-16, 5) | [8 empty] | 26356.04
104%*0,94 ФОТ (от 5212,42) (Поз. 46) | [8 empty] | 5095.66
105%*0,94 ФОТ (от 309,74) (Поз. 43) | [8 empty] | 305.71
110%*0,94 ФОТ (от 377,63) (Поз. 44-45) | [8 empty] | 390.47
115%*0,94 ФОТ (от 35428,8) (Поз. 65-66) | [8 empty] | 38298.53
130%*0,94 ФОТ (от 30367,64) (Поз. 8, 19, 21, 23-24, 27, 30-34, 37) | [8 empty] | 37109.26
142%*0,94 ФОТ (от 59802,26) (Поз. 47-51, 54-64) | [8 empty] | 79824.06
Сметная прибыль | [8 empty] | 149223.39
В том числе, справочно:
45%*0,85 ФОТ (от 56891,46) (Поз. 3-4, 10, 17, 9) | [8 empty] | 21760.98
50% ФОТ (от 26189,99) (Поз. 5, 36) | [8 empty] | 13095
50%*0,85 ФОТ (от 29295,85) (Поз. 1-2, 7, 12-13, 15-16) | [8 empty] | 12450.74
60% ФОТ (от 5212,42) (Поз. 46) | [8 empty] | 3127.45
65%*0,85 ФОТ (от 309,74) (Поз. 43) | [8 empty] | 171.13
70%*0,85 ФОТ (от 422,89) (Поз. 41-42, 44-45) | [8 empty] | 251.62
89%*0,85 ФОТ (от 30367,64) (Поз. 8, 19, 21, 23-24, 27, 30-34, 37) | [8 empty] | 22973.12
90%*0,85 ФОТ (от 35428,8) (Поз. 65-66) | [8 empty] | 27103.03
95%*0,85 ФОТ (от 59802,26) (Поз. 47-51, 54-64) | [8 empty] | 48290.32
Итоги по смете:
Итого | [8 empty] | 964927.76 |  |  |  |  | 1946.07 |  | 639.42
Непредвиденные затраты 2% | [8 empty] | 19298.56
Итого с непредвиденными | [8 empty] | 984226.32
Стоимость материалов в текущих ценах | [8 empty] | 1150625.28
Итого с учетом доп. затрат в тек ценах | [8 empty] | 2134851.6
НДС 18% | [8 empty] | 384273.29
ВСЕГО по смете | [8 empty] | 2519124.89 |  |  |  |  | 1946.07 |  | 639.42
Составил Березовская Л.М.
Проверил Гущина Т.И.