## Локальная смета
СОГЛАСОВАНО: | [10 empty] | УТВЕРЖДАЮ:
Директор ООО "ИСК "Монолит"
_____________________________ | [10 empty] | С.Б.Аликин
" _____ " ________________ 200_ г. | [10 empty] | "______ " _______________200_ г.
г.Пермь, ул.Крупской, д.80 "а"
(наименование стройки)
ЛОКАЛЬНЫЙ СМЕТНЫЙ РАСЧЕТ № 1
(локальная смета)
Замена окон в МОУ ДОД ЦДТ "Шанс", клуб "Планета"
(наименование работ и затрат, наименование объекта)
Основание: |  | Дефектная ведомость
Сметная стоимость |  |  |  |  | 339.9415 | тыс. руб
Средства на оплату труда |  |  |  |  | 48.166 | тыс. руб
Составлен(а) в текущих (прогнозных) ценах по состоянию на 01 октября 2009г.
№ пп | Шифр и номер позиции норматива | Наименование работ и затрат, единица измерения | Количество на ед./ всего | Стоимость единицы, руб. |  |  | Общая стоимость, руб. |  |  |  |  | Затраты труда рабочих, чел.-ч, не занятых обслуживанием машин
|  |  |  | всего | эксплуатации машин | материалы | Стоимость оборудования | Всего | оплаты труда | эксплуатация машин | материалы
|  |  |  | оплаты труда | в т.ч. оплаты труда |  |  |  |  | в т.ч. оплаты труда |  | на единицу | всего
1 | 2 | 3 | 4 | 5 | 6 | 7 | 8 | 9 | 10 | 11 | 12 | 13 | 14
Раздел 1. Демонтаж
1 | ТЕР46-04-012-01 | Разборка деревянных заполнений проемов оконных с подоконными досками (100 м2) | 0.715 | 2484,58 2170,10 | 314.48 |  |  | 1776 | 1552 | 224 |  | 188.54 | 134.8061
|  | Затраты труда рабочих ср 2,4 | 188,54 134,8061 | 11,51 |  |  |  | 1551.62 | 1551.62
|  | Затраты труда машинистов | 7,74 5,5341
| 1. 031121 | Подъемники мачтовые строительные 0.5 т | 7,74 5,5341 |  | 40,63 13,68 |  |  | 224.85 |  | 224,85 75,71
Итого прямые затраты по разделу в ценах 2001г. | [7 empty] | 1776 | 1552 | 224 |  |  | 134.81
Итого прямые затраты по разделу с учетом коэффициентов к итогам | [7 empty] | 11819 | 10988 | 831 |  |  | 134.81
Накладные расходы | [7 empty] | 10225
Сметная прибыль | [7 empty] | 6538
Итоги по разделу 1 Демонтаж :
Итого Поз. 1 | [7 empty] | 1776 | 1552 | 224 |  |  | 134.81
Всего с учетом " ОЗП=7,08; ЭМ-ЗПМ=3,71; ЗПМ=7,08; МАТ=3,97" | [7 empty] | 11819 | 10988 | 831 |  |  | 134.81
Накладные расходы 110%*0,94*0,9 ФОТ (от 10 988) | [7 empty] | 10225
Сметная прибыль 70%*0,85 ФОТ (от 10 988) | [7 empty] | 6538
Итого c накладными и см. прибылью | [7 empty] | 28582 |  |  |  |  | 134.81
В том числе:
Машины и механизмы | [7 empty] | 831
ФОТ | [7 empty] | 10988
Накладные расходы | [7 empty] | 10225
Сметная прибыль | [7 empty] | 6538
Итого по разделу 1 Демонтаж | [7 empty] | 28582 |  |  |  |  | 134.81
Раздел 2. Проемы
2 | ТЕР09-04-009-04 | Монтаж оконных блоков из алюминиевых многокамерных профилей с герметичными стеклопакетами (100 м2) | 0.715 | 9181,46 6170,29 | 2891.27 | 119.9 |  | 6565 | 4412 | 2067 | 86 | 437.92 | 313.1128
|  | Затраты труда рабочих ср 4,2 | 437,92 313,1128 | 14,09 |  |  |  | 4411.76 | 4411.76
|  | Затраты труда машинистов | 19,31 13,80665
| 1. 021141 | Краны на автомобильном ходу при работе на других видах строительства (кроме магистральных трубопроводов) 10 т | 0,55 0,39325 |  | 111,38 15,72 |  |  | 43.8 |  | 43,8 6,18
| 2. 021439 | Краны на пневмоколесном ходу при работе на других видах строительства (кроме магистральных трубопроводов) 25 т | 17,94 12,8271 |  | 153,9 18,38 |  |  | 1974.09 |  | 1974,09 235,76
| 3. 330206 | Дрели электрические | 3,31 2,36665 |  | 1.68 |  |  | 3.98 |  | 3.98
| 4. 400001 | Автомобили бортовые грузоподъемностью до 5 т | 0,82 0,5863 |  | 77,42 30,10 |  |  | 45.39 |  | 45,39 17,65
| 5. 101-1714 | Болты строительные с гайками и шайбами | 0,007 0,005005 |  |  | 17128 |  | 85.73 |  |  | 85.73
| 6. 101-1836 | Стеклопакеты двухслойные из неполированного стекла толщиной 4 мм | 94 67,21
Н | 7. 101-9225 | Винты самонарезающие оцинкованные | 0
Н | 8. 206-9015 | Конструкции оконных блоков из алюминиевых сплавов | 0 |  |  | 56131
Н | 9. 206-9016 | Конструкции нащельников и деталей обрамления из алюминиевых сплавов | 0 |  |  | 51328
3 | Каталог 3кв 2009г | Блоки оконные пластиковые трехстворные с открывающимися створками площадью более 2м2 2433/(1,18*3,97)=519,36 (м2) | 71.5 | 519.36 |  | 519.36 |  | 37134 |  |  | 37134
4 | ТЕР12-01-010-01 | Устройство мелких покрытий (брандмауэры, парапеты, свесы и т.п.) из листовой оцинкованной стали (100 м2 покрытия) | 0.0688 | 8320,86 1369,91 | 23.38 | 6927.57 |  | 572 | 94 | 2 | 476 | 112.75 | 7.7572
|  | Затраты труда рабочих ср 3 | 112,75 7,7572 | 12,15 |  |  |  | 94.25 | 94.25
|  | Затраты труда машинистов | 0,27 0,018576
| 1. 020129 | Краны башенные при работе на других видах строительства (кроме монтажа технологического оборудования) 8 т | 0,2 0,01376 |  | 89,8 15,72 |  |  | 1.24 |  | 1,24 0,22
| 2. 400001 | Автомобили бортовые грузоподъемностью до 5 т | 0,07 0,004816 |  | 77,42 30,10 |  |  | 0.37 |  | 0,37 0,15
| 3. 101-0195 | Гвозди толевые круглые 3.0х40 мм | 0,004 0,0002752 |  |  | 9870.38 |  | 2.72 |  |  | 2.72
| 4. 101-0795 | Проволока канатная оцинкованная диаметром 3 мм | 0,012 0,0008256 |  |  | 8187.24 |  | 6.76 |  |  | 6.76
| 5. 101-1875 | Сталь листовая оцинкованная толщиной листа 0,7 мм | 0,57 0,039216 |  |  | 11912 |  | 467.14 |  |  | 467.14
5 | ТЕРр61-20-02 | Ремонт штукатурки наружных прямолинейных откосов по камню и бетону цементно-известковым раствором: с лестниц (100 м2 отремонтированной поверхности) | 0.05 | 7123,94 5142,58 |  | 1981.36 |  | 356 | 257 |  | 99 | 389 | 19.45
|  | Затраты труда рабочих ср 3,7 | 389 19,45 | 13,22 |  |  |  | 257.13 | 257.13
| 1. 402-0014 | Раствор готовый кладочный цементно-известковый, марка 75 | 4,4 0,22 |  |  | 449.87 |  | 98.97 |  |  | 98.97
| 2. 411-0001 | Вода | 0,35 0,0175 |  |  | 5.5 |  | 0.1 |  |  | 0.1
| 3. 999-9900 | Строительный мусор | 9,68 0,484
6 | ТЕР15-04-025-08 | Улучшенная окраска масляными составами по штукатурке: стен (100 м2 окрашиваемой поверхности) | 0.05 | 1428,18 659,05 | 8.93 | 760.2 |  | 71 | 33 |  | 38 | 51.01 | 2.5505
|  | Затраты труда рабочих ср 3,5 | 51,01 2,5505 | 12,92 |  |  |  | 32.95 | 32.95
|  | Затраты труда машинистов | 0,12 0,006
| 1. 031121 | Подъемники мачтовые строительные 0.5 т | 0,01 0,0005 |  | 40,63 13,68 |  |  | 0.02 |  | 0,02 0,01
| 2. 400001 | Автомобили бортовые грузоподъемностью до 5 т | 0,11 0,0055 |  | 77,42 30,10 |  |  | 0.43 |  | 0,43 0,17
| 3. 101-0456 | Краски цветные, готовые к применению для внутренних работ МА-25: розово-бежевая, светло-бежевая, светло-серая | 0,0184 0,0009185 |  |  | 16131 |  | 14.82 |  |  | 14.82
| 4. 101-0639 | Пемза шлаковая (щебень пористый из металлургического шлака), марка 600, фракция от 5 до 10 мм | 0,0024 0,00012 |  |  | 66.91 |  | 0.01 |  |  | 0.01
| 5. 101-1596 | Шкурка шлифовальная двухслойная с зернистостью 40/25 | 0,0008 4,2E-5 |  |  | 39.82
| 6. 101-1667 | Шпатлевка масляно-клеевая | 0,051 0,00255 |  |  | 2535.31 |  | 6.47 |  |  | 6.47
| 7. 101-1757 | Ветошь | 0,31 0,0155 |  |  | 2.48 |  | 0.04 |  |  | 0.04
| 8. 101-1823 | Грунтовки масляные, готовые к применению | 0,0075 0,000375 |  |  | 21542 |  | 8.08 |  |  | 8.08
| 9. 101-1824 | Олифа для улучшенной окраски (10 % натуральной, 90% комбинированной) | 0,0113 0,000565 |  |  | 15225 |  | 8.6 |  |  | 8.6
7 | ТЕР10-05-009-01 | Облицовка стен по одинарному металлическому каркасу из ПН и ПС профилей гипсокартонными листами в один слой (С 625) с оконным проемом (облицовка откосов) (1 м2 стены за вычетом проемов) | 0.16 | 131,65 21,06 | 0.66 | 109.93 |  | 21 | 3 |  | 18 | 1.63 | 0.2608
|  | Затраты труда рабочих ср 3,5 | 1,63 0,2608 | 12,92 |  |  |  | 3.37 | 3.37
|  | Затраты труда машинистов | 0,005 0,0008
| 1. 031121 | Подъемники мачтовые строительные 0.5 т | 0,0047 0,000752 |  | 40,63 13,68 |  |  | 0.03 |  | 0,03 0,01
| 2. 330206 | Дрели электрические | 0,0051 0,000816 |  | 1.68
| 3. 330208 | Шуруповерты строительно-монтажные | 0,0155 0,00248 |  | 2.1 |  |  | 0.01 |  | 0.01
| 4. 330901 | Ножницы электрические | 0,0038 0,000608 |  | 0.33
| 5. 400001 | Автомобили бортовые грузоподъемностью до 5 т | 0,0055 0,00088 |  | 77,42 30,10 |  |  | 0.07 |  | 0,07 0,03
| 6. 101-6002 | Листы гипсокартонные "КНАУФ" 2500х1200х12,5 мм, стандартные (ГКЛ) | 1,07 0,1712 |  |  | 36.38 |  | 6.23 |  |  | 6.23
| 7. 101-6021 | Дюбели типа "К" 6х35 | 1,73 0,2768 |  |  | 0.39 |  | 0.11 |  |  | 0.11
| 8. 101-6042 | Шурупы 3,5х25 мм самонарезающие с острым концом | 16,05 2,568 |  |  | 0.07 |  | 0.18 |  |  | 0.18
| 9. 101-6050 | Лента армирующая шириной 50 мм | 0,83 0,1328 |  |  | 0.41 |  | 0.05 |  |  | 0.05
| 10. 101-6052 | Лента уплотнительная типа "Дихтунгсбанд", шириной 50 мм | 1,16 0,1856 |  |  | 2.86 |  | 0.53 |  |  | 0.53
| 11. 101-6062 | Профили направляющие металлические ПН 50х40 (3 м) | 0,85 0,136 |  |  | 11.75 |  | 1.6 |  |  | 1.6
| 12. 101-6066 | Профили стоечные металлические ПС 50х50 (3 м) | 2,51 0,4016 |  |  | 13.38 |  | 5.37 |  |  | 5.37
| 13. 101-6069 | Профили углозащитные перфорированные алюминиевые 25х25 мм | 0,46 0,0736 |  |  | 6.43 |  | 0.47 |  |  | 0.47
| 14. 101-6082 | Шпатлевка "Фугенфюлер" | 0,37 0,0592 |  |  | 6.56 |  | 0.39 |  |  | 0.39
| 15. 101-6083 | Клей "Перлфикс" | 0,6 0,096 |  |  | 4.06 |  | 0.39 |  |  | 0.39
| 16. 101-6090 | Грунтовка "Тифенгрунд" | 0,1 0,016 |  |  | 80.83 |  | 1.29 |  |  | 1.29
| 17. 101-6095 | Герметик акриловый (баллончик 0,75 л) | 0,07 0,0112 |  |  | 86.7 |  | 0.97 |  |  | 0.97
8 | ТЕР15-04-005-05 | Окраска поливинилацетатными водоэмульсионными составами улучшенная: по сборным конструкциям, подготовленным под окраску стен (100 м2 окрашиваемой поверхности) | 0.16 | 1234,5 324,23 | 8.15 | 902.12 |  | 198 | 52 | 1 | 145 | 25.41 | 4.0656
|  | Затраты труда рабочих ср 3,4 | 25,41 4,0656 | 12,76 |  |  |  | 51.88 | 51.88
|  | Затраты труда машинистов | 0,11 0,0176
| 1. 031121 | Подъемники мачтовые строительные 0.5 т | 0,01 0,0016 |  | 40,63 13,68 |  |  | 0.07 |  | 0,07 0,02
| 2. 400001 | Автомобили бортовые грузоподъемностью до 5 т | 0,1 0,016 |  | 77,42 30,10 |  |  | 1.24 |  | 1,24 0,48
| 3. 101-0341 | Краски водно-дисперсионные поливинилацетатные ВД-ВА-17 белая | 0,063 0,01008 |  |  | 13883 |  | 139.94 |  |  | 139.94
| 4. 101-1596 | Шкурка шлифовальная двухслойная с зернистостью 40/25 | 0,0008 0,0001344 |  |  | 39.82 |  | 0.01 |  |  | 0.01
| 5. 101-1712 | Шпатлевка клеевая | 0,005 0,0008 |  |  | 5338.68 |  | 4.27 |  |  | 4.27
| 6. 101-1757 | Ветошь | 0,31 0,0496 |  |  | 2.48 |  | 0.12 |  |  | 0.12
9 | ТЕР10-01-033-03 | Установка деревянных подоконных досок в каменных стенах высотой проема более 2 м (100 м2 проемов) | 0.715 | 5384,26 558,79 | 51.04 | 4774.43 |  | 3850 | 400 | 36 | 3414 | 45.43 | 32.4824
|  | Затраты труда рабочих ср 3,1 | 45,43 32,48245 | 12,30 |  |  |  | 399.53 | 399.53
|  | Затраты труда машинистов | 0,26 0,1859
| 1. 020129 | Краны башенные при работе на других видах строительства (кроме монтажа технологического оборудования) 8 т | 0,11 0,07865 |  | 89,8 15,72 |  |  | 7.06 |  | 7,06 1,24
| 2. 121011 | Котлы битумные передвижные 400 л | 1 0,715 |  | 29.55 |  |  | 21.13 |  | 21.13
| 3. 400001 | Автомобили бортовые грузоподъемностью до 5 т | 0,15 0,10725 |  | 77,42 30,10 |  |  | 8.3 |  | 8,3 3,23
| 4. 101-0219 | Гипсовые вяжущие Г-3 | 0,2 0,143 |  |  | 383.64 |  | 54.86 |  |  | 54.86
| 5. 101-1591 | Смола каменноугольная для дорожного строительства | 0,004 0,00286 |  |  | 601.99 |  | 1.72 |  |  | 1.72
| 6. 101-1704 | Войлок строительный | 0,035 0,025025 |  |  | 11178 |  | 279.73 |  |  | 279.73
| 7. 101-1742 | Толь с крупнозернистой посыпкой гидроизоляционный марки ТГ-350 | 5 3,575 |  |  | 4.88 |  | 17.45 |  |  | 17.45
| 8. 101-1805 | Гвозди строительные | 0,0037 0,0026455 |  |  | 8033.19 |  | 21.25 |  |  | 21.25
| 9. 113-0107 | Натрий фтористый технический, марки А, сорт 1 | 0,0005 0,0003575 |  |  | 5739.32 |  | 2.05 |  |  | 2.05
| 10. 203-0390 | Доски подоконные клееные из древесины, облицованные сверхтвердой древесноволокнистой плитой или водостойкой фанерой марки ПД-1, ПД-3, толщиной 42 мм, шириной 200 мм | 50,7 36,2505 |  |  | 81.92 |  | 2969.64 |  |  | 2969.64
| 11. 402-0085 | Раствор готовый отделочный тяжелый, известковый 1:3 | 0,23 0,16445 |  |  | 397.94 |  | 65.44 |  |  | 65.44
| 12. 411-0001 | Вода | 0,4 0,286 |  |  | 5.5 |  | 1.57 |  |  | 1.57
10 | СЦМ-203-0390 | Доски подоконные клееные из древесины, облицованные сверхтвердой древесноволокнистой плитой или водостойкой фанерой марки ПД-1, ПД-3, толщиной 42 мм, шириной 200 мм (м) | -36.2505 | 81.92 |  | 81.92 |  | -2970 |  |  | -2970
11 | Каталог 3кв 2009г | Доски подоконные ПВХ шириной 500 мм 300/(1,18*3,97)=64,04 (м) | 27.5 | 64.04 |  | 64.04 |  | 1761 |  |  | 1761
Итого прямые затраты по разделу в ценах 2001г. | [7 empty] | 47558 | 5251 | 2106 | 40201 |  | 379.68
Итого прямые затраты по разделу с учетом коэффициентов к итогам | [7 empty] | 204590 | 37178 | 7814 | 159598 |  | 379.68
Накладные расходы | [7 empty] | 29195
Сметная прибыль | [7 empty] | 25656
Итоги по разделу 2 Проемы :
Строительные металлические конструкции:
Итого Поз. 2-3 | [7 empty] | 43699 | 4412 | 2067 | 37220 |  | 313.11
Всего с учетом " ОЗП=7,08; ЭМ-ЗПМ=3,71; ЗПМ=7,08; МАТ=3,97" | [7 empty] | 186669 | 31237 | 7669 | 147763 |  | 313.11
Накладные расходы 90%*0,94*0,9 ФОТ (от 31 237) | [7 empty] | 23784
Сметная прибыль 85%*0,85 ФОТ (от 31 237) | [7 empty] | 22569
Итого c накладными и см. прибылью | [7 empty] | 233022 |  |  |  |  | 313.11
Кровли:
Итого Поз. 4 | [7 empty] | 572 | 94 | 2 | 476 |  | 7.76
Всего с учетом " ОЗП=7,08; ЭМ-ЗПМ=3,71; ЗПМ=7,08; МАТ=3,97" | [7 empty] | 2563 | 666 | 7 | 1890 |  | 7.76
Накладные расходы 120%*0,94*0,9 ФОТ (от 666) | [7 empty] | 676
Сметная прибыль 65%*0,85 ФОТ (от 666) | [7 empty] | 368
Итого c накладными и см. прибылью | [7 empty] | 3607 |  |  |  |  | 7.76
Штукатурные работы (ремонтно-строительные):
Итого Поз. 5 | [7 empty] | 356 | 257 |  | 99 |  | 19.45
Всего с учетом " ОЗП=7,08; ЭМ-ЗПМ=3,71; ЗПМ=7,08; МАТ=3,97" | [7 empty] | 2213 | 1820 |  | 393 |  | 19.45
Накладные расходы 79%*0,94 ФОТ (от 1 820) | [7 empty] | 1352
Сметная прибыль 50% ФОТ (от 1 820) | [7 empty] | 910
Итого c накладными и см. прибылью | [7 empty] | 4475 |  |  |  |  | 19.45
Отделочные работы:
Итого Поз. 6, 8 | [7 empty] | 269 | 85 | 1 | 183 |  | 6.62
Всего с учетом " ОЗП=7,08; ЭМ-ЗПМ=3,71; ЗПМ=7,08; МАТ=3,97" | [7 empty] | 1333 | 602 | 4 | 727 |  | 6.62
Накладные расходы 105%*0,94*0,9 ФОТ (от 602) | [7 empty] | 535
Сметная прибыль 55%*0,85 ФОТ (от 602) | [7 empty] | 281
Итого c накладными и см. прибылью | [7 empty] | 2149 |  |  |  |  | 6.62
Деревянные конструкции:
Итого Поз. 7, 9-11 | [7 empty] | 2662 | 403 | 36 | 2223 |  | 32.74
Всего с учетом " ОЗП=7,08; ЭМ-ЗПМ=3,71; ЗПМ=7,08; МАТ=3,97" | [7 empty] | 11812 | 2853 | 134 | 8825 |  | 32.74
Накладные расходы 118%*0,94*0,9 ФОТ (от 2 853) | [7 empty] | 2848
Сметная прибыль 63%*0,85 ФОТ (от 2 853) | [7 empty] | 1528
Итого c накладными и см. прибылью | [7 empty] | 16188 |  |  |  |  | 32.74
Итого | [7 empty] | 259441 |  |  |  |  | 379.68
В том числе:
Материалы | [7 empty] | 159598
Машины и механизмы | [7 empty] | 7814
ФОТ | [7 empty] | 37178
Накладные расходы | [7 empty] | 29195
Сметная прибыль | [7 empty] | 25656
Итого по разделу 2 Проемы | [7 empty] | 259441 |  |  |  |  | 379.68
Раздел 3. Вывоз мусора
12 | СЦП1-3-24 | Погрузочные работы при автомобильных перевозках: Материалы, перевозимые в мешках и пакетах (за т груза) | 0.5 | 5.98 |  |  |  | 3
13 | СЦП3-3-20-1 | Перевозка навалочных грузов автомобилями-самосвалами (работающими вне карьеров), расстояние перевозки 20 км: класс груза 1 (1 т) | 0.5 | 18.7 | 18.7 |  |  | 9 |  | 9
Итого прямые затраты по разделу в ценах 2001г. | [7 empty] | 12 |  | 9
Итого прямые затраты по разделу с учетом коэффициентов к итогам | [7 empty] | 63 |  | 47
Итоги по разделу 3 Вывоз мусора :
Погрузо-разгрузочные работы при автоперевозках:
Итого Поз. 12 | [7 empty] | 3
Всего с учетом " ПЗ=5,168; ОЗП=5,168; ЭМ=5,168; МАТ=5,168" | [7 empty] | 16
Перевозка автотранспортом:
Итого Поз. 13 | [7 empty] | 9 |  | 9
Всего с учетом " ПЗ=5,168; ОЗП=5,168; ЭМ=5,168; МАТ=5,168" | [7 empty] | 47 |  | 47
Итого | [7 empty] | 63
В том числе:
Машины и механизмы | [7 empty] | 47
Итого по разделу 3 Вывоз мусора | [7 empty] | 63
ИТОГИ ПО СМЕТЕ:
Итого прямые затраты по смете в ценах 2001г. | [7 empty] | 49346 | 6803 | 2339 | 40201 |  | 514.49
Итого прямые затраты по смете с учетом коэффициентов к итогам | [7 empty] | 216472 | 48166 | 8692 | 159598 |  | 514.49
Накладные расходы | [7 empty] | 39420
Сметная прибыль | [7 empty] | 32194
Итоги по смете:
Работы по реконструкции зданий и сооружений (усиление и замена существующих конструкций, разборка и возведение отдельных конструктивных элементов):
Итого Поз. 1 | [7 empty] | 1776 | 1552 | 224 |  |  | 134.81
Всего с учетом " ОЗП=7,08; ЭМ-ЗПМ=3,71; ЗПМ=7,08; МАТ=3,97" | [7 empty] | 11819 | 10988 | 831 |  |  | 134.81
Накладные расходы 110%*0,94*0,9 ФОТ (от 10 988) | [7 empty] | 10225
Сметная прибыль 70%*0,85 ФОТ (от 10 988) | [7 empty] | 6538
Итого c накладными и см. прибылью | [7 empty] | 28582 |  |  |  |  | 134.81
Строительные металлические конструкции:
Итого Поз. 2-3 | [7 empty] | 43699 | 4412 | 2067 | 37220 |  | 313.11
Всего с учетом " ОЗП=7,08; ЭМ-ЗПМ=3,71; ЗПМ=7,08; МАТ=3,97" | [7 empty] | 186669 | 31237 | 7669 | 147763 |  | 313.11
Накладные расходы 90%*0,94*0,9 ФОТ (от 31 237) | [7 empty] | 23784
Сметная прибыль 85%*0,85 ФОТ (от 31 237) | [7 empty] | 22569
Итого c накладными и см. прибылью | [7 empty] | 233022 |  |  |  |  | 313.11
Кровли:
Итого Поз. 4 | [7 empty] | 572 | 94 | 2 | 476 |  | 7.76
Всего с учетом " ОЗП=7,08; ЭМ-ЗПМ=3,71; ЗПМ=7,08; МАТ=3,97" | [7 empty] | 2563 | 666 | 7 | 1890 |  | 7.76
Накладные расходы 120%*0,94*0,9 ФОТ (от 666) | [7 empty] | 676
Сметная прибыль 65%*0,85 ФОТ (от 666) | [7 empty] | 368
Итого c накладными и см. прибылью | [7 empty] | 3607 |  |  |  |  | 7.76
Штукатурные работы (ремонтно-строительные):
Итого Поз. 5 | [7 empty] | 356 | 257 |  | 99 |  | 19.45
Всего с учетом " ОЗП=7,08; ЭМ-ЗПМ=3,71; ЗПМ=7,08; МАТ=3,97" | [7 empty] | 2213 | 1820 |  | 393 |  | 19.45
Накладные расходы 79%*0,94 ФОТ (от 1 820) | [7 empty] | 1352
Сметная прибыль 50% ФОТ (от 1 820) | [7 empty] | 910
Итого c накладными и см. прибылью | [7 empty] | 4475 |  |  |  |  | 19.45
Отделочные работы:
Итого Поз. 6, 8 | [7 empty] | 269 | 85 | 1 | 183 |  | 6.62
Всего с учетом " ОЗП=7,08; ЭМ-ЗПМ=3,71; ЗПМ=7,08; МАТ=3,97" | [7 empty] | 1333 | 602 | 4 | 727 |  | 6.62
Накладные расходы 105%*0,94*0,9 ФОТ (от 602) | [7 empty] | 535
Сметная прибыль 55%*0,85 ФОТ (от 602) | [7 empty] | 281
Итого c накладными и см. прибылью | [7 empty] | 2149 |  |  |  |  | 6.62
Деревянные конструкции:
Итого Поз. 7, 9-11 | [7 empty] | 2662 | 403 | 36 | 2223 |  | 32.74
Всего с учетом " ОЗП=7,08; ЭМ-ЗПМ=3,71; ЗПМ=7,08; МАТ=3,97" | [7 empty] | 11812 | 2853 | 134 | 8825 |  | 32.74
Накладные расходы 118%*0,94*0,9 ФОТ (от 2 853) | [7 empty] | 2848
Сметная прибыль 63%*0,85 ФОТ (от 2 853) | [7 empty] | 1528
Итого c накладными и см. прибылью | [7 empty] | 16188 |  |  |  |  | 32.74
Погрузо-разгрузочные работы при автоперевозках:
Итого Поз. 12 | [7 empty] | 3
Всего с учетом " ПЗ=5,168; ОЗП=5,168; ЭМ=5,168; МАТ=5,168" | [7 empty] | 16
Перевозка автотранспортом:
Итого Поз. 13 | [7 empty] | 9 |  | 9
Всего с учетом " ПЗ=5,168; ОЗП=5,168; ЭМ=5,168; МАТ=5,168" | [7 empty] | 47 |  | 47
Итого | [7 empty] | 288086 |  |  |  |  | 514.49
В том числе:
Материалы | [7 empty] | 159598
Машины и механизмы | [7 empty] | 8692
ФОТ | [7 empty] | 48166
Накладные расходы | [7 empty] | 39420
Сметная прибыль | [7 empty] | 32194
НДС 18% | [7 empty] | 51855.48
ВСЕГО по смете | [7 empty] | 339941.48 |  |  |  |  | 514.49
Составил: Зуев М.В.
Проверил