## Локальная смета
Перчень и объем работ
на ремонт помещения пристроя № 1
№ пп | Обоснование | Наименование работ и затрат | Ед. изм. | Кол.
1 | 2 | 3 | 4 | 5
Раздел 1. Кровля
1 | ТЕРр58-17-01 | Разборка покрытий кровель: из рулонных материалов (1-3 слоя) | 100 м2 покрытий кровель | 0.1104
2 | ТЕР12-01-015-01 | Устройство пароизоляции оклеечной в один слой | 100 м2 изолируемой поверхности | 0.1104
3 | ТЕР12-01-013-01 | Утепление покрытий плитами из пенопласта полистирольного на битумной мастике в один слой | 100 м2 утепляемого покрытия | 0.1104
4 | ТЕР12-01-013-02 | Утепление покрытий плитами из пенопласта полистирольного на битумной мастике на каждый последующий слой | 100 м2 утепляемого покрытия | 0.1104
5 | ТЕР12-01-017-01 | Устройство выравнивающих стяжек цементно-песчаных толщиной 15 мм | 100 м2 стяжек | 0.1104
6 | ТЕР12-01-017-02 | Устройство выравнивающих стяжек цементно-песчаных на каждый 1 мм изменения толщины добавлять или исключать к (12-01-017-01) | 100 м2 стяжек | 0.1104
КОЭФ. К ПОЗИЦИИ: Толщина стяжки до 40мм ПЗ=25; ОЗП=25; ЭМ=25; ЗПМ=25; МАТ=25; ТЗ=25; ТЗМ=25
7 | ТЕР12-01-016-01 | Огрунтовка оснований из бетона или раствора под водоизоляционный кровельный ковер битумной грунтовкой с ее приготовлением | 100 м2 кровли | 0.1104
8 | ТЕР12-01-010-01 | Устройство мелких покрытий (брандмауэры, парапеты, свесы и т.п.) из листовой оцинкованной стали | 100 м2 покрытия | 0.0696
9 | ТЕР12-01-004-01 | Устройство примыканий рулонных и мастичных кровель к стенам и парапетам высотой до 600 мм без фартуков | 100 м примыканий | 0.024
10 | ТЕР12-01-002-09 | Устройство кровель плоских из наплавляемых материалов в два слоя | 100 м2 кровли | 0.1104
Раздел 2. Пол
11 | ТЕРр57-02-07 | Разборка покрытий полов: из древесноволокнистых плит | 100 м2 покрытий | 0.1104
12 | ТЕРр57-03-01 | Разборка плинтус : деревянных и из пластмассовых материалов | 100 м плинтусов | 0.132
13 | ТЕР13-03-001-15 | Огрунтовка бетонных и оштукатуренных поверхностей: органосиликатной композицией ОС-12-01 (первый слой) (бетоконтактом) приминительно | 100 м2 окрашиваемой поверхности | 0.1104
14 | ТЕР11-01-011-01 | Устройство стяжек цементных толщиной 20 мм | 100 м2 стяжки | 0.1104
15 | ТЕР11-01-011-02 | Устройство стяжек цементных на каждые 5 мм изменения толщины стяжки добавлять или исключать к норме 11-01-011-01 | 100 м2 стяжки | 0.1104
КОЭФ. К ПОЗИЦИИ: Толщина стяжки до 50мм ПЗ=6; ОЗП=6; ЭМ=6; ЗПМ=6; МАТ=6; ТЗ=6; ТЗМ=6
16 | ТЕР11-01-036-01 | Устройство покрытий из линолеума на клее бустилат | 100 м2 покрытия | 0.1104
17 | ТЕР11-01-040-01 | Устройство плинтусов поливинилхлоридных на клее КН-2 | 100 м плинтусов | 0.132
Раздел 3. Стены
18 | ТЕР10-05-013-01 | Устройство металлических каркасов из ПН и ПС профилей | 1 м2 стены | 28.0896
19 | ТЕР15-01-050-03 | Облицовка стен декоративным бумажно-слоистым пластиком или листами из синтетических материалов: по сплошному основанию на клее | 100 м2 облицовки | 0.2809
20 | СЦМ-101-1838 | Клей ПВА | т | -0.008174
Раздел 4. Проемы
21 | ТЕРр56-10-01 | Снятие дверных полотен | 100 м2 дверных полотен | 0.0336
22 | ТЕРр56-11-01 | Снятие наличников | 100 м наличников | 0.104
23 | ТЕРр56-09-04 | Демонтаж дверных коробок в перегородках | 100 коробок | 0.02
24 | ТЕР10-01-039-01 | Установка блоков в наружных и внутренних дверных проемах в каменных стенах площадью проема до 3 м2 | 100 м2 проемов | 0.0168
25 | СЦМ-203-0199 | Блоки дверные однопольные с полотном глухим ДГ 21-9, пл.1.80 м2; ДГ 21-10, пл.2.01 м2 | м2 | -1.68
26 | Текущие цены | Блоки дверные однопольные 2100*800мм | м2 | 1.68
27 | СЦМ-101-0894 | Изделия скобяные при заполнении отдельными элементами дверей в помещение однопольных | комплект | 1
28 | ТЕР09-04-014-01 | Установка металлических дверей с площадью дверного проема: до 2,5 м2 | 1 м2 проема | 1.68
29 | СЦМ-101-0887 | Изделия скобяные для блоков входных дверей в здание однопольных | комплект | 1
30 | Текущие цены | Блоки дверные металлические | шт. | 1
31 | ТЕР10-01-060-01 | Установка и крепление наличников | 100 м коробок блоков | 0.104
32 | ТЕРр56-01-01 | Демонтаж оконных коробок: в каменных стенах с отбивкой штукатурки в откосах | 100 коробок | 0.03
33 | ТЕРр56-02-02 | Снятие оконных переплетов: остекленных | 100 м2 оконных переплетов | 0.052304
34 | ТЕРр56-03-02 | Снятие подоконных досок в зданиях: каменных | 100 м2 | 0.01868
35 | ТЕР10-01-034-05 | Установка в жилых и общественных зданиях оконных блоков из ПВХ профилей: поворотных (откидных, поворотно-откидных) с площадью проема до 2 м2 двухстворчатых | 100 м2 проемов | 0.026208
36 | СЦМ-203-9095-201 | Блоки оконные пластиковые двухстворные с открывающимися створками площадью до 2 м2 | м2 | 2.6208
37 | ТЕР10-01-034-08 | Установка в жилых и общественных зданиях оконных блоков из ПВХ профилей: поворотных (откидных, поворотно-откидных) с площадью проема более 2 м2 трехстворчатых | 100 м2 проемов | 0.026096
38 | СЦМ-203-9095-302 | Блоки оконные пластиковые трехстворные с открывающимися створками площадью более 2 м2 | м2 | 2.6096
39 | ТЕР10-01-035-03 | Установка подоконных досок из ПВХ: в каменных стенах толщиной свыше 0,51 м | 100 п.м. | 0.0497
40 | СЦМ-101-1497-207 | Плиты подоконные пластиковые, Альта-профиль длина 6 метров, ширина 400 мм (Россия) | п.м. | 4.97
41 | ТЕР15-01-050-04 | Облицовка оконных и дверных откосов декоративным бумажно-слоистым пластиком или листами из синтетических материалов на клее | 100 м2 облицовки | 0.05917
42 | ТЕРр61-20-01 | Ремонт штукатурки наружных прямолинейных откосов по камню и бетону цементно-известковым раствором: с земли и лесов | 100 м2 отремонтированной поверхности | 0.01139
43 | ТЕР15-04-012-01 | Окраска фасадов с лесов с подготовкой поверхности: перхлорвиниловая | 100 м2 окрашиваемой поверхности | 0.01139
44 | ТЕР12-01-010-01 | Устройство мелких покрытий (брандмауэры, парапеты, свесы и т.п.) из листовой оцинкованной стали (Устройство наружных отливов из листовой оцинкованной стали) | 100 м2 покрытия | 0.011675
45 | ТЕР11-01-040-01 | Устройство плинтусов поливинилхлоридных на клее КН-2(пластиковых уголков на оконные откосы )применительно | 100 м плинтусов | 0.1139
46 | СЦМ-101-1753 | Плинтусы для полов из пластиката | м | -11.5
47 | Текущие цены | Пластиковые уголки | м | 11.5
Раздел 5. Потолок
48 | ТЕРр54-03-01 | Разборка подшивки потолков: чистой из строганных досок | 100 м2 подшивки | 0.1104
49 | ТЕР15-01-047-15 | Устройство подвесных потолков типа Армстронг ("Байкал", "Волга", Taurus и др.) по каркасу из оцинкованного профиля | 100 м2 поверхности облицовки | 0.1104
50 | СЦМ-101-2414-101 | Панели потолочные типа Армстронг ("Байкал") с комплектующими | м2 | 11.37
Раздел 6. Ворота
51 | ТЕРр62-35-02 | Окраска масляными составами ранее окрашенных металлических решеток и оград: без рельефа за 2 раза | 100 м2 окрашиваемой поверхности | 0.35
Раздел 7. Электромонтажные работы
52 | ТЕРм08-03-591-09 | Розетка штепсельная: утопленного типа при скрытой проводке | 100 шт. | 0.06
53 | СЦМ-545-9577 | Розетка для скр. уст-ки | шт | 6
54 | ТЕРм08-03-594-14 | Светильники с люминесцентными лампами в подвесных потолках, устанавливаемый на профиле, количество ламп в светильнике до: 4 | 100 шт. | 0.02
55 | СЦМ-546-0601-133 | Светильник растровый ЛВО 57 | шт | 2
56 | СЦМ-500-9008-3 | Лампы люминесцентные ртутные низкого давления типа: ЛБ, ЛД, ЛДЦ, ЛТВ, ЛБХ 80 | 10 шт | 0.8
57 | СЦМ-500-9008-4 | Стартеры для люминесцентных ламп тип 80С-220 | 10 шт | 0.8
58 | ТЕРм08-03-591-02 | Выключатель: одноклавишный утопленного типа при скрытой проводке | 100 шт. | 0.01
59 | СЦМ-545-9556 | Выключатель для скр. уст-ки 1-кл. | шт | 1
60 | ТЕРм08-02-401-01 | Кабели с креплением накладными скобами, полосками с установкой ответвительных коробок. Кабель 2-4-жильный сечением жилы до 16 мм2 | 100 м | 0.8
61 | СЦМ-501-0586-96 | Кабели силовые на напряжение 1000 В с медными жилами с поливинилхлоридной изоляцией и оболочкой марки ВВГ 3х1.5 мм2 | 1000 м | 0.0204
62 | СЦМ-501-0586-97 | Кабели силовые на напряжение 1000 В с медными жилами с поливинилхлоридной изоляцией и оболочкой марки ВВГ 3х2.5 мм2 | 1000 м | 0.0612
63 | ТЕРм08-02-369-03 | Светильники, устанавливаемые вне зданий. Светильник с лампами: ртутными | шт. | 2
64 | Текущие цены | Светильник наружного освещения с фотоэлементом | шт. | 2
65 | ТЕРм08-03-602-01 | Электрополотенце (Установка электрорадиаторов мощностью 1,5кВт) применительно | шт. | 3
66 | Текущие цены | Электрические радиаторы | шт. | 3
Раздел 8. Прочие
67 | СЦП3-3-10-1 | Перевозка навалочных грузов автомобилями-самосвалами (работающими вне карьеров), расстояние перевозки 10 км: класс груза 1 | 1 т | 1.2077