## Локальная смета
| СОГЛАСОВАНО: | [11 empty] | УТВЕРЖДАЮ:
| _____________________________ | [11 empty] | __________________________
| " _____ " ________________ 200_ г. | [11 empty] | "____" ______________200_ г.
Индустриальный район
(наименование стройки)
ЛОКАЛЬНЫЙ СМЕТНЫЙ РАСЧЕТ №
(локальная смета)
|  | на | Капитальный ремонт рулонной кровли жилого дома по адресу: г.Пермь, ул.Чердынская,30
(наименование работ и затрат, наименование объекта)
Основание: дефектная ведомость
|  |  | Сметная стоимость строительных работ ___________________________________________________________ | [5 empty] | ___________________________318434,98 |  | руб.
|  |  | Средства на оплату труда ___________________________________________________________ | [5 empty] | ___________________________34153,06 |  | руб.
|  |  | Сметная трудоемкость ___________________________________________________________ | [5 empty] | ___________________________________________________________562,93 |  | чел.час
Составлен(а) в текущих (прогнозных) ценах по состоянию на 2 кв 2009 г.
№ пп | Обоснование | Наименование | Ед. изм. | Кол. | Стоимость единицы, руб. |  |  |  | Общая стоимость, руб. |  |  |  | Т/з осн. раб.на ед. | Т/з осн. раб. Всего | Т/з мех. на ед. | Т/з мех. Всего
[5 empty] | Всего | В том числе |  |  | Всего | В том числе
[6 empty] | Осн.З/п | Эк.Маш | З/пМех |  | Осн.З/п | Эк.Маш | З/пМех
1 | 2 | 3 | 4 | 5 | 6 | 7 | 8 | 9 | 10 | 11 | 12 | 13 | 14 | 15 | 16 | 17
Раздел 1. Новый Раздел
1 | ТЕР12-01-017-05 | Устройство выравнивающих стяжек сборных из плоских асбестоцементных листов | 100 м2 стяжек | -18.2 | 3685.88 | 314.41 | 34.24 | 3.45 | -67083.02 | -5722.26 | -623.17 | -62.79 | 24.64 | -448.45 | 0.24 | -4.37
2 | ТЕР12-01-017-05 | Устройство выравнивающих стяжек сборных из плоских асбестоцементных листов | 100 м2 стяжек | 16.83 | 3685.88 | 314.41 | 34.24 | 3.45 | 62033.36 | 5291.52 | 576.26 | 58.06 | 24.64 | 414.69 | 0.24 | 4.04
3 | ТЕР12-01-017-05 | Устройство выравнивающих стяжек сборных из плоских асбестоцементных листов | 100 м2 стяжек | 16.83 | 3685.88 | 314.41 | 34.24 | 3.45 | 62033.36 | 5291.52 | 576.26 | 58.06 | 24.64 | 414.69 | 0.24 | 4.04
4 | СЦМ-101-0044 | Листы асбестоцементные плоские с гладкой поверхностью прессованные толщиной 10 мм | м2 | -3434 | 25.53 |  |  |  | -87670.02
5 | СЦМ-101-0045 | Листы асбестоцементные плоские с гладкой поверхностью прессованные толщиной 8 мм | м2 | 3434 | 21.83 |  |  |  | 74964.22
6 | ЕНиР5.1-20-5-8-А | Установка самонарезающих винтов | 100 винтов | 202.22 | 11.63 |  |  |  | 2351.82 |  |  |  | 0.9 | 182
7 | СЦМ-101-6043 | Шурупы 3,5 х 35мм самонарезающие с острым концом | шт | 20222 | 0.09 |  |  |  | 1819.98
Итого прямые затраты по смете в ценах 2001г. | [8 empty] | 48449.7 | 4860.78 | 529.35 | 53.33 |  | 562.93 |  | 3.71
Итого прямые затраты по смете с учетом коэффициентов к итогам | [8 empty] | 206865.6 | 33782.42 | 2136.68 | 370.64 |  | 562.93 |  | 3.71
В том числе, справочно:
ОЗП=6,95; ЭМ-ЗПМ=3,71; ЗПМ=6,95; МАТ=3,97 (Поз. 1-7) | [8 empty] | 158415.9 | 28921.64 | 1607.33 | 317.31
Накладные расходы | [8 empty] | 34672.19
В том числе, справочно:
120%*(0,9*0,94) ФОТ (от 34153,06) (Поз. 1-5) | [8 empty] | 34672.19
Сметная прибыль | [8 empty] | 18869.57
В том числе, справочно:
65%*0,85 ФОТ (от 34153,06) (Поз. 1-5) | [8 empty] | 18869.57
Итоги по смете:
Итого | [8 empty] | 260407.36 |  |  |  |  | 562.93 |  | 3.71
Зимнее удорожание 3,63% | [8 empty] | 9452.79
Итого | [8 empty] | 269860.15
НДС 18% | [8 empty] | 48574.83
ВСЕГО по смете | [8 empty] | 318434.98 |  |  |  |  | 562.93 |  | 3.71
Составил Плаксина
Проверил