## Локальная смета
СОГЛАСОВАНО: | [5 empty] | (наименование стройки) | [5 empty] | УТВЕРЖДАЮ:
_____________________________ | [5 empty] | ЛОКАЛЬНЫЙ СМЕТНЫЙ РАСЧЕТ № | [5 empty] | _____________________________
" _____ " ________________ 2005 г. | [5 empty] | (локальная смета) | [5 empty] | "______ " _______________2005 г.
|  | на | МУЗ ГКБ №6 каб.gsf,
(наименование работ и затрат, наименование объекта)
Основание:
|  |  | Сметная стоимость руб. | [5 empty] | 153 192,51
|  |  | Средства на оплату труда руб. | [5 empty] | 31106.76
Составлен(а) в текущих (прогнозных) ценах по состоянию на _______200_ г.
№ пп | Обоснование | Наименование | Ед. изм. | Кол. | Стоимость единицы |  |  |  | Общая стоимость |  |  |  |  | Т/з осн. раб.на ед. | Т/з осн. раб. Всего
[5 empty] | Всего | В том числе |  |  | Ст-ть обор-я | Всего | В том числе
[6 empty] | Осн.З/п | Эк.Маш | З/пМех |  |  | Осн.З/п | Эк.Маш | З/пМех
1 | 2 | 3 | 4 | 5 | 6 | 7 | 8 | 9 | 10 | 11 | 12 | 13 | 14 | 15 | 16
Раздел 1. Грязная перевязочная
1 | ТЕР15-04-025-09 | Улучшенная окраска масляными составами по штукатурке потолков | 100 м2 окрашиваемой поверхности | 0.152 | 1806.02 | 810.08 | 9.33 | 0.27 |  | 274.52 | 123.13 | 1.42 | 0.04 | 62.7 | 9.5304
2 | ТЕР15-04-025-08 | Улучшенная окраска масляными составами по штукатурке стен | 100 м2 окрашиваемой поверхности | 0.334 | 1428.17 | 659.05 | 8.92 | 0.14 |  | 477.01 | 220.12 | 2.98 | 0.05 | 51.01 | 17.0373
3 | ТЕРр62-07-05 | Улучшенная масляная окраска ранее окрашенных стен за два раза с расчисткой старой краски до 35 % | 100 м2 окрашиваемой поверхности | 0.0702 | 1341.26 | 629.64 | 8.71 | 1.37 |  | 94.16 | 44.2 | 0.61 | 0.1 | 51.19 | 3.5935
4 | ТЕРр62-10-04 | Улучшенная масляная окраска ранее окрашенных дверей за два раза с расчисткой старой краски до 10 % | 100 м2 окрашиваемой поверхности | 0.0756 | 1133.42 | 525.83 | 8.71 | 1.37 |  | 85.69 | 39.75 | 0.66 | 0.1 | 42.75 | 3.2319
5 | ТЕРр62-33-02 | Окраска масляными составами ранее окрашенных поверхностей радиаторов отопления за 2 раза | 100 м2 окрашиваемой поверхности | 0.0225 | 1245.3 | 821.61 | 0.77 |  |  | 28.02 | 18.49 | 0.02 |  | 65.94 | 1.4836
6 | ТЕРр62-32-02 | Окраска масляными составами ранее окрашенных поверхностей стальных и чугунных труб стальных за 2 раза | 100 м2 окрашиваемой поверхности | 0.01 | 1351.4 | 927.71 | 0.77 |  |  | 13.51 | 9.28 | 0.01 |  | 80.6 | 0.806
7 | ТЕРр62-32-02 | Окраска масляными составами ранее окрашенных поверхностей стальных труб вентиляции за 2 раза | 100 м2 окрашиваемой поверхности | 0.015 | 1351.4 | 927.71 | 0.77 |  |  | 20.27 | 13.92 | 0.01 |  | 80.6 | 1.209
8 | ТЕРр61-02-07 | Ремонт штукатурки внутренних стен по камню и бетону цементно-известковым раствором, площадью отдельных мест до 1 м2 толщиной слоя до 20 мм | 100 м2 отремонтированной поверхности | 0.1 | 3898.35 | 2879.49 | 27.22 | 9.17 |  | 389.84 | 287.95 | 2.72 | 0.92 | 228.35 | 22.835
9 | ТЕРр61-26-01 | Перетирка штукатурки внутренних помещений | 100 м2 перетертой поверхности | 0.34 | 362.9 | 345.26 | 4.06 | 1.37 |  | 123.39 | 117.39 | 1.38 | 0.47 | 28.07 | 9.5438
10 | ТЕРр57-03-01 | Разборка плинтус деревянных и из пластмассовых материалов | 100 м плинтусов | 0.167 | 41.77 | 41.77 |  |  |  | 6.98 | 6.98 |  |  | 3.77 | 0.6296
11 | ТЕРр57-02-01 | Разборка покрытий полов из линолеума и релина | 100 м2 покрытий | 0.152 | 131.48 | 126.2 | 5.28 | 1.78 |  | 19.99 | 19.18 | 0.8 | 0.27 | 11.39 | 1.7313
12 | ТЕР11-01-011-01 | Устройство стяжек цементных толщиной 20 мм | 100 м2 стяжки | 0.152 | 1364.22 | 446.07 | 56.56 | 17.37 |  | 207.36 | 67.8 | 8.6 | 2.64 | 39.51 | 6.0055
13 | ТЕР11-01-027-06 | Устройство покрытий на цементном растворе из керамического гранита неполированного одноцветного | 100 м2 покрытия | 0.152 | 20521.73 | 1055.14 | 152.37 | 38.99 |  | 3119.3 | 160.38 | 23.16 | 5.93 | 88.37 | 13.4322
14 | ТЕР11-01-039-04 | Устройство плинтусов из плиток керамических | 100 м плинтусов | 0.167 | 2466.58 | 319.31 | 4.64 |  |  | 411.92 | 53.32 | 0.77 |  | 23.6 | 3.9412
15 | ТЕР08-07-002-01 | Установка и разборка внутренних трубчатых инвентарных лесов при высоте помещений до 6 м | 100 м2 горизонтальной проекции | 0.152 | 1304.2 | 863.46 | 13.93 |  |  | 198.24 | 131.25 | 2.12 |  | 70.2 | 10.6704
Итого прямые затраты по разделу 1 | [9 empty] | 5470.2 | 1313.14 | 45.26 | 10.52 |  | 105.68
Общестроительные работы | [9 empty] | 4688.35 | 756 | 39.05 | 8.66 |  | 60.62
ОЗП=7,3,ЭМ=4,169,ЗПМ=7,3,МАТ=4,324 | [9 empty] | 17827.85 | 4762.8 | 123.75 | 54.56
ИТОГО | [9 empty] | 22516.2 | 5518.8 | 162.8 | 63.22 |  | 60.62
Итого материалы | [9 empty] | 16834.59
Итого маш. и мех-мы | [9 empty] | 162.8 |  | 162.8
Итого ФОТ | [9 empty] | 5582.02 | 5518.8 |  | 63.22
Накладные расходы 95,00%*0,94 ФОТ (от 5 582,02) | [9 empty] | 4984.74
Сметная прибыль 50,00% ФОТ (от 5 582,02) | [9 empty] | 2791.01
ИТОГО Общестроительные работы | [9 empty] | 30291.95
Ремонтно-строительные работы | [9 empty] | 781.85 | 557.14 | 6.21 | 1.86 |  | 45.06
ОЗП=7,3,ЭМ=4,169,ЗПМ=7,3,МАТ=4,324 | [9 empty] | 4255.92 | 3509.98 | 19.68 | 11.72
ИТОГО | [9 empty] | 5037.77 | 4067.12 | 25.89 | 13.58 |  | 45.06
Итого материалы | [9 empty] | 944.75
Итого маш. и мех-мы | [9 empty] | 25.89 |  | 25.89
Итого ФОТ | [9 empty] | 4080.7 | 4067.12 |  | 13.58
Накладные расходы 95,00%*0,94 ФОТ (от 4 080,70) | [9 empty] | 3644.07
Сметная прибыль 50,00% ФОТ (от 4 080,70) | [9 empty] | 2040.35
ИТОГО Ремонтно-строительные работы | [9 empty] | 10722.19
ОЗП=7,3,ЭМ=4,169,ЗПМ=7,3,МАТ=4,324 | [9 empty] | 22083.77 | 8272.78 | 143.43 | 66.28
ИТОГО | [9 empty] | 27553.97 | 9585.92 | 188.69 | 76.8 |  | 105.68
Итого материалы | [9 empty] | 17779.34
Итого маш. и мех-мы | [9 empty] | 188.69 |  | 188.69
Итого ФОТ | [9 empty] | 9662.72 | 9585.92 |  | 76.8
Накладные расходы 95,00%*0,94 ФОТ (от 9 662,72) | [9 empty] | 8628.81
Сметная прибыль 50,00% ФОТ (от 9 662,72) | [9 empty] | 4831.36
ИТОГО ПО РАЗДЕЛУ 1 | [9 empty] | 41014.13
в т.ч. Строительные работы | [9 empty] | 41014.13
в т.ч. Монтажные работы
в т.ч. Оборудование
в т.ч. Прочие затраты
Раздел 2. Кабинет хирурга
16 | ТЕР15-04-025-09 | Улучшенная окраска масляными составами по штукатурке потолков | 100 м2 окрашиваемой поверхности | 0.152 | 1806.02 | 810.08 | 9.33 | 0.27 |  | 274.52 | 123.13 | 1.42 | 0.04 | 62.7 | 9.5304
17 | ТЕР15-04-025-08 | Улучшенная окраска масляными составами по штукатурке стен | 100 м2 окрашиваемой поверхности | 0.334 | 1428.17 | 659.05 | 8.92 | 0.14 |  | 477.01 | 220.12 | 2.98 | 0.05 | 51.01 | 17.0373
18 | ТЕРр62-07-05 | Улучшенная масляная окраска ранее окрашенных стен за два раза с расчисткой старой краски до 35 % | 100 м2 окрашиваемой поверхности | 0.21 | 1341.26 | 629.64 | 8.71 | 1.37 |  | 281.66 | 132.22 | 1.83 | 0.29 | 51.19 | 10.7499
19 | ТЕРр62-10-04 | Улучшенная масляная окраска ранее окрашенных дверей за два раза с расчисткой старой краски до 10 % | 100 м2 окрашиваемой поверхности | 0.0756 | 1133.42 | 525.83 | 8.71 | 1.37 |  | 85.69 | 39.75 | 0.66 | 0.1 | 42.75 | 3.2319
20 | ТЕРр62-33-02 | Окраска масляными составами ранее окрашенных поверхностей радиаторов отопления за 2 раза | 100 м2 окрашиваемой поверхности | 0.0175 | 1245.3 | 821.61 | 0.77 |  |  | 21.79 | 14.38 | 0.01 |  | 65.94 | 1.154
21 | ТЕРр62-32-02 | Окраска масляными составами ранее окрашенных поверхностей стальных и чугунных труб стальных за 2 раза | 100 м2 окрашиваемой поверхности | 0.01 | 1351.4 | 927.71 | 0.77 |  |  | 13.51 | 9.28 | 0.01 |  | 80.6 | 0.806
22 | ТЕРр61-02-07 | Ремонт штукатурки внутренних стен по камню и бетону цементно-известковым раствором, площадью отдельных мест до 1 м2 толщиной слоя до 20 мм | 100 м2 отремонтированной поверхности | 0.11 | 3898.35 | 2879.49 | 27.22 | 9.17 |  | 428.82 | 316.74 | 2.99 | 1.01 | 228.35 | 25.1185
23 | ТЕРр61-26-01 | Перетирка штукатурки внутренних помещений | 100 м2 перетертой поверхности | 0.36 | 362.9 | 345.26 | 4.06 | 1.37 |  | 130.64 | 124.29 | 1.46 | 0.49 | 28.07 | 10.1052
24 | ТЕРр57-03-01 | Разборка плинтус деревянных и из пластмассовых материалов | 100 м плинтусов | 0.167 | 41.77 | 41.77 |  |  |  | 6.98 | 6.98 |  |  | 3.77 | 0.6296
25 | ТЕРр57-02-01 | Разборка покрытий полов из линолеума и релина | 100 м2 покрытий | 0.152 | 131.48 | 126.2 | 5.28 | 1.78 |  | 19.99 | 19.18 | 0.8 | 0.27 | 11.39 | 1.7313
26 | ТЕР11-01-011-01 | Устройство стяжек цементных толщиной 20 мм | 100 м2 стяжки | 0.152 | 1364.22 | 446.07 | 56.56 | 17.37 |  | 207.36 | 67.8 | 8.6 | 2.64 | 39.51 | 6.0055
27 | ТЕР11-01-027-06 | Устройство покрытий на цементном растворе из керамического гранита неполированного одноцветного | 100 м2 покрытия | 0.152 | 20521.73 | 1055.14 | 152.37 | 38.99 |  | 3119.3 | 160.38 | 23.16 | 5.93 | 88.37 | 13.4322
28 | ТЕР11-01-039-04 | Устройство плинтусов из плиток керамических | 100 м плинтусов | 0.167 | 2466.58 | 319.31 | 4.64 |  |  | 411.92 | 53.32 | 0.77 |  | 23.6 | 3.9412
29 | ТЕРр63-07-05 | Разборка облицовки стен из плит и плиток керамических глазурованных плиток | 100 м2 поверхности облицовки | 0.016 | 1059.99 | 831.42 | 228.57 | 27.22 |  | 16.96 | 13.3 | 3.66 | 0.44 | 74.3 | 1.1888
30 | ТЕР15-01-019-05 | Гладкая облицовка стен, столбов, пилястр и откосов (без карнизных, плинтусных и угловых плиток) без установки плиток туалетного гарнитура на клее из сухих смесей по кирпичу и бетону | 100 м2 поверхности облицовки | 0.016 | 11807.8 | 2086.89 | 45.24 | 25.22 |  | 188.92 | 33.39 | 0.72 | 0.4 | 159.67 | 2.5547
31 | ТЕР08-07-002-01 | Установка и разборка внутренних трубчатых инвентарных лесов при высоте помещений до 6 м | 100 м2 горизонтальной проекции | 0.152 | 1304.2 | 863.46 | 13.93 |  |  | 198.24 | 131.25 | 2.12 |  | 70.2 | 10.6704
Итого прямые затраты по разделу 2 | [9 empty] | 5883.31 | 1465.51 | 51.19 | 11.66 |  | 117.89
Общестроительные работы | [9 empty] | 4877.27 | 789.39 | 39.77 | 9.06 |  | 63.17
ОЗП=7,3,ЭМ=4,169,ЗПМ=7,3,МАТ=4,324 | [9 empty] | 18555.07 | 4973.16 | 126.03 | 57.08
ИТОГО | [9 empty] | 23432.34 | 5762.55 | 165.8 | 66.14 |  | 63.17
Итого материалы | [9 empty] | 17503.98
Итого маш. и мех-мы | [9 empty] | 165.8 |  | 165.8
Итого ФОТ | [9 empty] | 5828.68 | 5762.55 |  | 66.14
Накладные расходы 95,00%*0,94 ФОТ (от 5 828,68) | [9 empty] | 5205.02
Сметная прибыль 50,00% ФОТ (от 5 828,68) | [9 empty] | 2914.34
ИТОГО Общестроительные работы | [9 empty] | 31551.7
Ремонтно-строительные работы | [9 empty] | 1006.04 | 676.12 | 11.42 | 2.6 |  | 54.72
ОЗП=7,3,ЭМ=4,169,ЗПМ=7,3,МАТ=4,324 | [9 empty] | 5354.41 | 4259.56 | 36.19 | 16.38
ИТОГО | [9 empty] | 6360.45 | 4935.68 | 47.61 | 18.98 |  | 54.72
Итого материалы | [9 empty] | 1377.15
Итого маш. и мех-мы | [9 empty] | 47.61 |  | 47.61
Итого ФОТ | [9 empty] | 4954.66 | 4935.68 |  | 18.98
Накладные расходы 95,00%*0,94 ФОТ (от 4 954,66) | [9 empty] | 4424.51
Сметная прибыль 50,00% ФОТ (от 4 954,66) | [9 empty] | 2477.33
ИТОГО Ремонтно-строительные работы | [9 empty] | 13262.28
ОЗП=7,3,ЭМ=4,169,ЗПМ=7,3,МАТ=4,324 | [9 empty] | 23909.48 | 9232.71 | 162.22 | 73.46
ИТОГО | [9 empty] | 29792.79 | 10698.22 | 213.41 | 85.12 |  | 117.89
Итого материалы | [9 empty] | 18881.13
Итого маш. и мех-мы | [9 empty] | 213.41 |  | 213.41
Итого ФОТ | [9 empty] | 10783.34 | 10698.22 |  | 85.12
Накладные расходы 95,00%*0,94 ФОТ (от 10 783,34) | [9 empty] | 9629.52
Сметная прибыль 50,00% ФОТ (от 10 783,34) | [9 empty] | 5391.67
ИТОГО ПО РАЗДЕЛУ 2 | [9 empty] | 44813.98
в т.ч. Строительные работы | [9 empty] | 44813.98
в т.ч. Монтажные работы
в т.ч. Оборудование
в т.ч. Прочие затраты
Раздел 3. Чистая перевязочная
32 | ТЕРр62-08-05 | Улучшенная масляная окраска ранее окрашенных потолков за два раза с расчисткой старой краски до 35 % | 100 м2 окрашиваемой поверхности | 0.152 | 1488.01 | 754.36 | 8.71 | 1.37 |  | 226.18 | 114.66 | 1.32 | 0.21 | 61.33 | 9.3222
33 | ТЕРр62-07-05 | Улучшенная масляная окраска ранее окрашенных стен за два раза с расчисткой старой краски до 35 % | 100 м2 окрашиваемой поверхности | 0.378 | 1341.26 | 629.64 | 8.71 | 1.37 |  | 507 | 238 | 3.29 | 0.52 | 51.19 | 19.3498
34 | ТЕРр62-10-04 | Улучшенная масляная окраска ранее окрашенных дверей за два раза с расчисткой старой краски до 10 % | 100 м2 окрашиваемой поверхности | 0.1296 | 1133.42 | 525.83 | 8.71 | 1.37 |  | 146.89 | 68.15 | 1.13 | 0.18 | 42.75 | 5.5404
35 | ТЕРр62-33-02 | Окраска масляными составами ранее окрашенных поверхностей радиаторов отопления за 2 раза | 100 м2 окрашиваемой поверхности | 0.0225 | 1245.3 | 821.61 | 0.77 |  |  | 28.02 | 18.49 | 0.02 |  | 65.94 | 1.4836
36 | ТЕРр62-32-02 | Окраска масляными составами ранее окрашенных поверхностей стальных и чугунных труб стальных за 2 раза | 100 м2 окрашиваемой поверхности | 0.01 | 1351.4 | 927.71 | 0.77 |  |  | 13.51 | 9.28 | 0.01 |  | 80.6 | 0.806
37 | ТЕРр61-02-07 | Ремонт штукатурки внутренних стен по камню и бетону цементно-известковым раствором, площадью отдельных мест до 1 м2 толщиной слоя до 20 мм | 100 м2 отремонтированной поверхности | 0.13 | 3898.35 | 2879.49 | 27.22 | 9.17 |  | 506.79 | 374.33 | 3.54 | 1.19 | 228.35 | 29.6855
38 | ТЕРр61-26-01 | Перетирка штукатурки внутренних помещений | 100 м2 перетертой поверхности | 0.4 | 362.9 | 345.26 | 4.06 | 1.37 |  | 145.16 | 138.1 | 1.62 | 0.55 | 28.07 | 11.228
39 | ТЕРр57-03-01 | Разборка плинтус деревянных и из пластмассовых материалов | 100 м плинтусов | 0.167 | 41.77 | 41.77 |  |  |  | 6.98 | 6.98 |  |  | 3.77 | 0.6296
40 | ТЕРр57-02-01 | Разборка покрытий полов из линолеума и релина | 100 м2 покрытий | 0.152 | 131.48 | 126.2 | 5.28 | 1.78 |  | 19.99 | 19.18 | 0.8 | 0.27 | 11.39 | 1.7313
41 | ТЕР11-01-011-01 | Устройство стяжек цементных толщиной 20 мм | 100 м2 стяжки | 0.152 | 1364.22 | 446.07 | 56.56 | 17.37 |  | 207.36 | 67.8 | 8.6 | 2.64 | 39.51 | 6.0055
42 | ТЕР11-01-027-06 | Устройство покрытий на цементном растворе из керамического гранита неполированного одноцветного | 100 м2 покрытия | 0.152 | 20521.73 | 1055.14 | 152.37 | 38.99 |  | 3119.3 | 160.38 | 23.16 | 5.93 | 88.37 | 13.4322
43 | ТЕР11-01-039-04 | Устройство плинтусов из плиток керамических | 100 м плинтусов | 0.167 | 2466.58 | 319.31 | 4.64 |  |  | 411.92 | 53.32 | 0.77 |  | 23.6 | 3.9412
44 | ТЕРр63-07-05 | Разборка облицовки стен из плит и плиток керамических глазурованных плиток | 100 м2 поверхности облицовки | 0.016 | 1059.99 | 831.42 | 228.57 | 27.22 |  | 16.96 | 13.3 | 3.66 | 0.44 | 74.3 | 1.1888
45 | ТЕР15-04-006-03 | Покрытие поверхностей грунтовкой глубокого проникновения за 1 раз стен | 100 м2 покрытия | 0.016 | 153.52 | 89.6 | 1.18 | 0.14 |  | 2.46 | 1.43 | 0.02 |  | 6.55 | 0.1048
46 | ТЕР15-01-019-05 | Гладкая облицовка стен, столбов, пилястр и откосов (без карнизных, плинтусных и угловых плиток) без установки плиток туалетного гарнитура на клее из сухих смесей по кирпичу и бетону | 100 м2 поверхности облицовки | 0.016 | 11807.8 | 2086.89 | 45.24 | 25.22 |  | 188.92 | 33.39 | 0.72 | 0.4 | 159.67 | 2.5547
47 | ТЕР08-07-002-01 | Установка и разборка внутренних трубчатых инвентарных лесов при высоте помещений до 6 м | 100 м2 горизонтальной проекции | 0.152 | 1304.2 | 863.46 | 13.93 |  |  | 198.24 | 131.25 | 2.12 |  | 70.2 | 10.6704
Итого прямые затраты по разделу 3 | [9 empty] | 5745.68 | 1448.04 | 50.78 | 12.33 |  | 117.67
Ремонтно-строительные работы | [9 empty] | 1617.48 | 1000.47 | 15.39 | 3.36 |  | 80.97
ОЗП=7,3,ЭМ=4,169,ЗПМ=7,3,МАТ=4,324 | [9 empty] | 8351.42 | 6302.96 | 48.77 | 21.17
ИТОГО | [9 empty] | 9968.9 | 7303.43 | 64.16 | 24.53 |  | 80.97
Итого материалы | [9 empty] | 2601.28
Итого маш. и мех-мы | [9 empty] | 64.16 |  | 64.16
Итого ФОТ | [9 empty] | 7327.96 | 7303.43 |  | 24.53
Накладные расходы 95,00%*0,94 ФОТ (от 7 327,96) | [9 empty] | 6543.87
Сметная прибыль 50,00% ФОТ (от 7 327,96) | [9 empty] | 3663.98
ИТОГО Ремонтно-строительные работы | [9 empty] | 20176.74
Общестроительные работы | [9 empty] | 4128.2 | 447.57 | 35.39 | 8.97 |  | 36.71
ОЗП=7,3,ЭМ=4,169,ЗПМ=7,3,МАТ=4,324 | [9 empty] | 15048.59 | 2819.69 | 112.15 | 56.51
ИТОГО | [9 empty] | 19176.79 | 3267.26 | 147.54 | 65.48 |  | 36.71
Итого материалы | [9 empty] | 15761.97
Итого маш. и мех-мы | [9 empty] | 147.54 |  | 147.54
Итого ФОТ | [9 empty] | 3332.74 | 3267.26 |  | 65.48
Накладные расходы 95,00%*0,94 ФОТ (от 3 332,74) | [9 empty] | 2976.14
Сметная прибыль 50,00% ФОТ (от 3 332,74) | [9 empty] | 1666.37
ИТОГО Общестроительные работы | [9 empty] | 23819.3
ОЗП=7,3,ЭМ=4,169,ЗПМ=7,3,МАТ=4,324 | [9 empty] | 23400 | 9122.65 | 160.92 | 77.68
ИТОГО | [9 empty] | 29145.68 | 10570.69 | 211.7 | 90.01 |  | 117.67
Итого материалы | [9 empty] | 18363.25
Итого маш. и мех-мы | [9 empty] | 211.7 |  | 211.7
Итого ФОТ | [9 empty] | 10660.7 | 10570.69 |  | 90.01
Накладные расходы 95,00%*0,94 ФОТ (от 10 660,70) | [9 empty] | 9520.01
Сметная прибыль 50,00% ФОТ (от 10 660,70) | [9 empty] | 5330.35
ИТОГО ПО РАЗДЕЛУ 3 | [9 empty] | 43996.04
в т.ч. Строительные работы | [9 empty] | 43996.04
в т.ч. Монтажные работы
в т.ч. Оборудование
в т.ч. Прочие затраты
ИТОГИ ПО СМЕТЕ:
Итого прямые затраты по смете | [9 empty] | 17099.19 | 4226.69 | 147.23 | 34.51 |  | 341.24
Общестроительные работы | [9 empty] | 13693.82 | 1992.96 | 114.21 | 26.69 |  | 160.5
ОЗП=7,3,ЭМ=4,169,ЗПМ=7,3,МАТ=4,324 | [9 empty] | 51431.5 | 12555.65 | 361.93 | 168.15
ИТОГО | [9 empty] | 65125.32 | 14548.61 | 476.14 | 194.84 |  | 160.5
Итого материалы | [9 empty] | 50100.54
Итого маш. и мех-мы | [9 empty] | 476.14 |  | 476.14
Итого ФОТ | [9 empty] | 14743.44 | 14548.61 |  | 194.84
Накладные расходы 95,00%*0,94 ФОТ (от 14 743,44) | [9 empty] | 13165.9
Сметная прибыль 50,00% ФОТ (от 14 743,44) | [9 empty] | 7371.72
ИТОГО Общестроительные работы | [9 empty] | 85662.94
Ремонтно-строительные работы | [9 empty] | 3405.37 | 2233.73 | 33.02 | 7.82 |  | 180.74
ОЗП=7,3,ЭМ=4,169,ЗПМ=7,3,МАТ=4,324 | [9 empty] | 17961.75 | 14072.5 | 104.64 | 49.27
ИТОГО | [9 empty] | 21367.12 | 16306.23 | 137.66 | 57.09 |  | 180.74
Итого материалы | [9 empty] | 4923.18
Итого маш. и мех-мы | [9 empty] | 137.66 |  | 137.66
Итого ФОТ | [9 empty] | 16363.32 | 16306.23 |  | 57.09
Накладные расходы 95,00%*0,94 ФОТ (от 16 363,32) | [9 empty] | 14612.44
Сметная прибыль 50,00% ФОТ (от 16 363,32) | [9 empty] | 8181.66
ИТОГО Ремонтно-строительные работы | [9 empty] | 44161.21
ОЗП=7,3,ЭМ=4,169,ЗПМ=7,3,МАТ=4,324 | [9 empty] | 69393.25 | 26628.15 | 466.57 | 217.41
ИТОГО | [9 empty] | 86492.44 | 30854.84 | 613.8 | 251.92 |  | 341.24
Итого материалы | [9 empty] | 55023.72
Итого маш. и мех-мы | [9 empty] | 613.8 |  | 613.8
Итого ФОТ | [9 empty] | 31106.76 | 30854.84 |  | 251.92
Накладные расходы 95,00%*0,94 ФОТ (от 31 106,76) | [9 empty] | 27778.34
Сметная прибыль 50,00% ФОТ (от 31 106,76) | [9 empty] | 15553.38
ИТОГО ПО СМЕТЕ | [9 empty] | 129824.16
в т.ч. Строительные работы | [9 empty] | 129824.16
в т.ч. Монтажные работы
в т.ч. Оборудование
в т.ч. Прочие затраты
НДС 18% | [9 empty] | 23368.35
ВСЕГО ПО СМЕТЕ | [9 empty] | 153192.51
ПОТРЕБНОЕ КОЛИЧЕСТВО РЕСУРСОВ:
Ресурсы подрядчика
Трудозатраты
1 | 1 | Затраты труда рабочих ср ... | чел.час | 341.2419
2 | 1 | - Затраты труда рабочих ср 3,5 | чел.час | 53.1355
3 | 1 | - Затраты труда рабочих ср 3,1 | чел.час | 117.9078
4 | 1 | - Затраты труда рабочих ср 3,2 | чел.час | 4.1212
5 | 1 | - Затраты труда рабочих ср 2,4 | чел.час | 3.627
6 | 1 | - Затраты труда рабочих ср 3,3 | чел.час | 77.639
7 | 1 | - Затраты труда рабочих ср 2 | чел.час | 7.0826
8 | 1 | - Затраты труда рабочих ср 2,2 | чел.час | 18.0166
9 | 1 | - Затраты труда рабочих ср 2,8 | чел.час | 40.2967
10 | 1 | - Затраты труда рабочих ср 3,9 | чел.час | 11.8236
11 | 1 | - Затраты труда рабочих ср 2,1 | чел.час | 2.3776
12 | 1 | - Затраты труда рабочих ср 3,6 | чел.час | 5.1094
13 | 1 | - Затраты труда рабочих ср 4 | чел.час | 0.1048
14 | 2 | Затраты труда машинистов | чел.час | 2.8958
Машины и механизмы
15 | 30101 | Автопогрузчики 5 т | маш.-ч | 0.1642
16 | 30101 | Автопогрузчики 5 т | м-час | 0.0026
17 | 31121 | Подъемники мачтовые... | м-час | 0.3592
18 | 31121 | - Подъемники мачтовые строительные 0.5 т | м-час | 0.0214
19 | 31121 | - Подъемники мачтовые | м-час | 0.3378
20 | 31121 | Подъемники мачтовые... | маш.-ч | 1.8943
21 | 31121 | - Подъемники мачтовые: строительные 0,5т | маш.-ч | 0.1796
22 | 31121 | - Подъемники мачтовые строительные 0.5 т | маш.-ч | 1.7147
23 | 50101 | Компрессоры передвижные с двигателем внутреннего сгорания давлением до 686 кПа (7 ат) 2,2 м3/мин | маш.-ч | 0.0525
24 | 110901 | Растворосмесители передвижные 65 л | м-час | 0.0416
25 | 111301 | Вибраторы поверхностные | маш.-ч | 4.1359
26 | 330804 | Молотки: отбойные пневматические | маш.-ч | 0.105
27 | 400001 | Автомобили бортовые грузоподъемностью... | маш.-ч | 0.1925
28 | 400001 | - Автомобили бортовые грузоподъемностью: до 5т | маш.-ч | 0.0665
29 | 400001 | - Автомобили бортовые грузоподъемностью до 5 т | маш.-ч | 0.126
30 | 400001 | Автомобили бортовые грузоподъемностью до 5 т | м-час | 0.189
Материалы
31 | 101-0111-1 | Бумага шлифовальная | 1000 м2 | 0.0012
32 | 101-0256 | Плитки керамические глазурованные для внутренней облицовки стен гладкие без завала белые | м2 | 3.2
33 | 101-0426 | Краски масляные и алкидные, готовые к применению белила цинковые: МА-22 | т | 0.0064
34 | 101-0456 | Краски цветные, готовые к применению для внутренних работ МА-25: розово-бежевая, светло-бежевая, светло-серая | т | 0.0123
35 | 101-0628 | Олифа комбинированная К-3 | т | 0.0061
36 | 101-0631 | Опилки древесные | м3 | 1.3954
37 | 101-0639 | Пемза шлаковая... | м3 | 0.005
38 | 101-0639 | - Пемза шлаковая (щебень пористый из металлургического шлака), марка 600, фракция от 5 до 10 мм | м3 | 0.0023
39 | 101-0639 | - Пемза шлаковая | м3 | 0.0026
40 | 101-1596 | Шкурка шлифовальная двухслойная с зернистостью 40/25 | м2 | 0.0008
41 | 101-1667 | Шпатлевка масляно-клеевая | т | 0.0508
42 | 101-1712 | Шпатлевка клеевая | т | 0.0424
43 | 101-1757 | Ветошь | кг | 0.526
44 | 101-1823 | Грунтовки масляные, готовые к применению | т | 0.0077
45 | 101-1824 | Олифа для улучшенной окраски (10 % натуральной, 90% комбинированной) | т | 0.0115
46 | 101-1852 | Клей для облицовочных работ водостойкий Плюс (сухая смесь) | т | 0.012
47 | 101-1947 | Плитки керамические плинтусные прямые | м | 50.601
48 | 101-9050-1 | Керамический гранит неполированный одноцветный толщиной 7мм | м2 | 46.056
49 | 101-9732-11 | Грунтовка глубокого проникновения | т | 0.0002
50 | 101-9840 | Краски масляные готовые к применению для внутренних работ | т | 0.0231
51 | 101-9841 | Краски масляные готовые к применению для наружных работ | т | 0.0017
52 | 102-9084 | Детали деревянные лесов | м3 | 0.0036
53 | 103-9231-1 | Детали лесов стальные, укомплектованные пробками, крючками и хомутами, окрашенные | т | 0.0132
54 | 203-0514 | Щиты настила | м2 | 2.508
55 | 402-0005 | Раствор готовый кладочный цементный, марка 150 | м3 | 2.0136
56 | 402-0041 | Растворы тяжелые цементно-известковые | м3 | 0.748
57 | 402-0051 | Растворы тяжелые известковые | м3 | 0.0374
58 | 402-9111-1 | Смесь сухая разных цветов для заделки швов водостойкая | т | 0.0016
59 | 411-0001 | Вода | м3 | 3.3814
60 | 411-1002 | Вода | м3 | 0.13
61 | 999-9900 | Строительный мусор | т | 1.4186
ПРОТОКОЛ РАСЧЕТА:
Наименование вида работ | [13 empty] | Накл., % | План., %
Виды работ для расчета в текущем уровне цен, и в ценах 2001г.
Общестроительные работы
Отделочные работы | [13 empty] | 105 | 55
п.1 - ТЕР15-04-025-09
п.2 - ТЕР15-04-025-08
п.16 - ТЕР15-04-025-09
п.17 - ТЕР15-04-025-08
п.30 - ТЕР15-01-019-05
п.45 - ТЕР15-04-006-03
п.46 - ТЕР15-01-019-05
Полы | [13 empty] | 123 | 75
п.12 - ТЕР11-01-011-01
п.13 - ТЕР11-01-027-06
п.14 - ТЕР11-01-039-04
п.26 - ТЕР11-01-011-01
п.27 - ТЕР11-01-027-06
п.28 - ТЕР11-01-039-04
п.41 - ТЕР11-01-011-01
п.42 - ТЕР11-01-027-06
п.43 - ТЕР11-01-039-04
Конструкции из кирпича и блоков в промышленных зданиях | [13 empty] | 122 | 80
п.15 - ТЕР08-07-002-01
п.31 - ТЕР08-07-002-01
п.47 - ТЕР08-07-002-01
Ремонтно-строительные работы
Штукатурные работы (ремонтно-строительные) | [13 empty] | 79 | 50
п.8 - ТЕРр61-02-07
п.9 - ТЕРр61-26-01
п.22 - ТЕРр61-02-07
п.23 - ТЕРр61-26-01
п.37 - ТЕРр61-02-07
п.38 - ТЕРр61-26-01
Малярные работы (ремонтно-строительные) | [13 empty] | 80 | 50
п.3 - ТЕРр62-07-05
п.4 - ТЕРр62-10-04
п.5 - ТЕРр62-33-02
п.6 - ТЕРр62-32-02
п.7 - ТЕРр62-32-02
п.18 - ТЕРр62-07-05
п.19 - ТЕРр62-10-04
п.20 - ТЕРр62-33-02
п.21 - ТЕРр62-32-02
п.32 - ТЕРр62-08-05
п.33 - ТЕРр62-07-05
п.34 - ТЕРр62-10-04
п.35 - ТЕРр62-33-02
п.36 - ТЕРр62-32-02
Полы (ремонтно-строительные) | [13 empty] | 80 | 68
п.10 - ТЕРр57-03-01
п.11 - ТЕРр57-02-01
п.24 - ТЕРр57-03-01
п.25 - ТЕРр57-02-01
п.39 - ТЕРр57-03-01
п.40 - ТЕРр57-02-01
Стекольные, обойные и облицовочные работы (ремонтно-строительные) | [13 empty] | 77 | 50
п.29 - ТЕРр63-07-05
п.44 - ТЕРр63-07-05
Составил
Проверил