## Локальная смета
| СОГЛАСОВАНО: | [11 empty] | УТВЕРЖДАЮ:
| _____________________________ | [11 empty] | __________________________
| " _____ " ________________ 200_ г. | [11 empty] | "____" ______________200_ г.
МС (К) ОУ "Школа-интернат №1 VII вида" г.Пермь
(наименование стройки)
ЛОКАЛЬНЫЙ СМЕТНЫЙ РАСЧЕТ №
(локальная смета)
|  | на | текущий ремонт детского игрового комплекса в МС(К)ОУ "Школа-интернат №1 VII вида" г.Перми, по адресу: г. Пермь, ул. Бушмакина, 26.
(наименование работ и затрат, наименование объекта)
Основание:
|  |  | Сметная стоимость строительных работ ___________________________________________________________ | [5 empty] | ___________________________498710,54 |  | руб.
|  |  | Средства на оплату труда ___________________________________________________________ | [5 empty] | ___________________________61,792 |  | руб.
|  |  | Сметная трудоемкость ___________________________________________________________ | [5 empty] | ___________________________________________________________814,25 |  | чел.час
Составлен(а) в текущих (прогнозных) ценах по состоянию на _______200_ г.
№ пп | Обоснование | Наименование | Ед. изм. | Кол. | Стоимость единицы, руб. |  |  |  | Общая стоимость, руб. |  |  |  | Т/з осн. раб.на ед. | Т/з осн. раб. Всего | Т/з мех. на ед. | Т/з мех. Всего
[5 empty] | Всего | В том числе |  |  | Всего | В том числе
[6 empty] | Осн.З/п | Эк.Маш | З/пМех |  | Осн.З/п | Эк.Маш | З/пМех
1 | 2 | 3 | 4 | 5 | 6 | 7 | 8 | 9 | 10 | 11 | 12 | 13 | 14 | 15 | 16 | 17
Раздел 1. Детский игровой комплекс
1 | ТЕР27-02-010-01 | Демонтаж бортовых камней бетонных при цементобетонных покрытиях КОЭФ. К ПОЗИЦИИ: Новый коэффициент ОЗП=0,8; ЭМ=0,8; ЗПМ=0,8; МАТ=0; ТЗМ=0,8 НР, (50566,22 руб.): 142%*0,94 от ФОТ (37882,99 руб.) СП, (30590,51 руб.): 95%*0,85 от ФОТ (37882,99 руб.) | 100 м бортового камня | 7 | 795.87 | 732.8 | 63.07 | 8.55 | 5571.09 | 5129.6 | 441.49 | 59.85 | 76.08 | 532.56 | 0.58 | 4.06
2 | ТЕРр51-04-02 | Рытье ям для установки стоек и столбов: глубиной 0,7 м НР, (10545,59 руб.): 75%*0,94 от ФОТ (14958,28 руб.) СП, (6731,23 руб.): 45% от ФОТ (14958,28 руб.) | 100 ям | 0.33 | 6209.33 | 6209.33 |  |  | 2049.08 | 2049.08 |  |  | 554.9 | 183.12
3 | ТЕР08-01-002-02 | Устройство основания под фундаменты: щебеночного НР, (84,69 руб.): 122% от ФОТ (69,42 руб.) СП, (55,54 руб.): 80% от ФОТ (69,42 руб.) | 1 м3 основания | 0.267 | 250.34 | 27.86 | 46.86 | 7.76 | 66.84 | 7.44 | 12.51 | 2.07 | 2.4 | 0.64 | 0.54 | 0.14
4 | ТЕР06-01-005-01 | Устройство бетонных фундаментов общего назначения объемом: до 5 м3 НР, (324,01 руб.): 105%*0,94 от ФОТ (328,28 руб.) СП, (181,37 руб.): 65%*0,85 от ФОТ (328,28 руб.) | 100 м3 бетона и железобетона в деле | 0.00777 | 53632.05 | 5313.01 | 3687.06 | 475.2 | 416.72 | 41.28 | 28.65 | 3.69 | 441.28 | 3.43 | 36.11 | 0.28
5 | МФ1-93-1 | Игровой гимнастический комплекс из деревянных элементов, тип III Перевод цен из 1984 в цены 2001 г. ОЗП=19,05; ЭМ-ЗПМ=27,34; ЗПМ=19,05; МАТ=18,57 КОЭФ. К ПОЗИЦИИ: Новый коэффициент ЭМ=0; ЗПМ=0; МАТ=0; ТЗМ=0 НР, (9486,47 руб.): 118%*0,94 от ФОТ (8552,53 руб.) СП, (4579,88 руб.): 63%*0,85 от ФОТ (8552,53 руб.) | шт | 1 | 1171.58 | 1171.58 |  |  | 1171.58 | 1171.58 |  |  | 94.5 | 94.5
6 | Прайс-лист | Детский игровой комплекс "КСИЛ"-5525 | шт | 1 | 56536.44 |  |  |  | 56536.44
Итого прямые затраты по разделу в ценах 2001г. | [8 empty] | 65811.75 | 8398.98 | 482.65 | 65.61 |  | 814.25 |  | 4.48
Итого прямые затраты по разделу с учетом коэффициентов к итогам | [8 empty] | 309490.54 | 61312.54 | 2012.16 | 478.96 |  | 814.25 |  | 4.48
Накладные расходы | [8 empty] | 71006.98
Сметная прибыль | [8 empty] | 42138.53
Итоги по разделу 1 Детский игровой комплекс :
Земляные работы, выполняемые ручным способом (ремонтно-строительные) | [8 empty] | 32235.1 |  |  |  |  | 183.12
Конструкции из кирпича и блоков | [8 empty] | 449.44 |  |  |  |  | 0.64 |  | 0.14
Бетонные и железобетонные монолитные конструкции в промышленном строительстве | [8 empty] | 2425.68 |  |  |  |  | 3.43 |  | 0.28
Деревянные конструкции | [8 empty] | 267082.45 |  |  |  |  | 94.5
Автомобильные дороги | [8 empty] | 120443.38 |  |  |  |  | 532.56 |  | 4.06
Итого | [8 empty] | 422636.05 |  |  |  |  | 814.25 |  | 4.48
В том числе:
Материалы | [8 empty] | 246165.84
Машины и механизмы | [8 empty] | 2012.16
ФОТ | [8 empty] | 61791.5
Накладные расходы | [8 empty] | 71006.98
Сметная прибыль | [8 empty] | 42138.53
Итого по разделу 1 Детский игровой комплекс | [8 empty] | 422636.05 |  |  |  |  | 814.25 |  | 4.48
ИТОГИ ПО СМЕТЕ:
Итого прямые затраты по смете в ценах 2001г. | [8 empty] | 65811.75 | 8398.98 | 482.65 | 65.61 |  | 814.25 |  | 4.48
Итого прямые затраты по смете с учетом коэффициентов к итогам | [8 empty] | 309490.54 | 61312.54 | 2012.16 | 478.96 |  | 814.25 |  | 4.48
Инд.инфляции 3 кв.2009г. ОЗП=7,3; ЭМ=4,169; ЗПМ=7,3; МАТ=4,324 (Поз. 1-6) | [8 empty] | 243678.79 | 52913.57 | 1529.52 | 413.34
Накладные расходы | [8 empty] | 71006.98
Сметная прибыль | [8 empty] | 42138.53
Итоги по смете:
Итого | [8 empty] | 422636.05 |  |  |  |  | 814.25 |  | 4.48
В том числе:
Материалы | [8 empty] | 246165.84
Машины и механизмы | [8 empty] | 2012.16
ФОТ | [8 empty] | 61791.5
Накладные расходы | [8 empty] | 71006.98
Сметная прибыль | [8 empty] | 42138.53
НДС 18% | [8 empty] | 76074.49
ВСЕГО по смете | [8 empty] | 498710.54 |  |  |  |  | 814.25 |  | 4.48
Составил
Проверил