## Локальная смета
Приложение №8
к документации об аукционе
| СОГЛАСОВАНО: | [11 empty] | УТВЕРЖДАЮ:
Директор МУ "СОИИ"
| _____________________________ | [11 empty] | К.В.Нецветаев
| " _____ " ________________ 200_ г. | [11 empty] | "____" ______________200_ г.
М-р Владимирский, Свердловский р-н
(наименование стройки)
ЛОКАЛЬНЫЙ СМЕТНЫЙ РАСЧЕТ №
(локальная смета)
|  | на | прочистку канализационных сетей и восстановление люков
колодцев, входящих в состав муниципальной казны
(наименование работ и затрат, наименование объекта)
Основание:
|  |  | Сметная стоимость строительных работ ___________________________________________________________ | [5 empty] | ___________________________1482658,51 |  | руб.
|  |  | Средства на оплату труда ___________________________________________________________ | [5 empty] | ___________________________619860,53 |  | руб.
|  |  | Сметная трудоемкость ___________________________________________________________ | [5 empty] | ___________________________________________________________7312,57 |  | чел.час
Составлен(а) в текущих (прогнозных) ценах по состоянию на __3___2009 г.
№ пп | Обоснование | Наименование | Ед. изм. | Кол. | Стоимость единицы, руб. |  |  |  | Общая стоимость, руб. |  |  |  | Т/з осн. раб.на ед. | Т/з осн. раб. Всего | Т/з мех. на ед. | Т/з мех. Всего
[5 empty] | Всего | В том числе |  |  | Всего | В том числе
[6 empty] | Осн.З/п | Эк.Маш | З/пМех |  | Осн.З/п | Эк.Маш | З/пМех
1 | 2 | 3 | 4 | 5 | 6 | 7 | 8 | 9 | 10 | 11 | 12 | 13 | 14 | 15 | 16 | 17
Раздел 1. Новый Раздел
2 | ТЕРр65-10-02 | Очистка канализационной сети: дворовой Внутренние санитарно-технические работы: смена труб, санитарно-технических приборов и другие работы (ремонтно-строительные) | 100 м трубопровода | 67.527 | 1427.13 | 1253.88 |  |  | 96369.81 | 84670.75 |  |  | 108 | 7292.92
4 | ТЕР23-04-011-01 | Установка люка Наружные сети водопровода, канализации, теплоснабжения, газопровода | 1 шт. | 15 | 794.65 | 16.11 | 5.42 |  | 11919.75 | 241.65 | 81.3 |  | 1.31 | 19.65 | 0.07 | 1.05
Итого прямые затраты по смете в ценах 2001г. | [8 empty] | 108289.56 | 84912.4 | 81.3 |  |  | 7312.57 |  | 1.05
Итого прямые затраты по смете с учетом коэффициентов к итогам | [8 empty] | 720930.77 | 619860.53 | 338.94 |  |  | 7312.57 |  | 1.05
Накладные расходы | [8 empty] | 349601.33
Сметная прибыль | [8 empty] | 185958.16
Итоги по смете:
Внутренние санитарно-технические работы: смена труб, санитарно-технических приборов и другие работы (ремонтно-строительные) | [8 empty] | 1202718.57 |  |  |  |  | 7292.92
Наружные инженерные сети: другие работы (ремонтно-строительные)
Наружные инженерные сети: разборка, очистка (ремонтно-строительные)
Наружные сети водопровода, канализации, теплоснабжения, газопровода | [8 empty] | 53771.69 |  |  |  |  | 19.65 |  | 1.05
Итого | [8 empty] | 1256490.26 |  |  |  |  | 7312.57 |  | 1.05
В том числе:
Материалы | [8 empty] | 100731.3
Машины и механизмы | [8 empty] | 338.94
ФОТ | [8 empty] | 619860.53
Накладные расходы | [8 empty] | 349601.33
Сметная прибыль | [8 empty] | 185958.16
НДС 18% | [8 empty] | 226168.25
ВСЕГО по смете | [8 empty] | 1482658.51 |  |  |  |  | 7312.57 |  | 1.05
Составил
Проверил