## Локальная смета
СОГЛАСОВАНО: | [5 empty] | (наименование стройки) | [5 empty] | УТВЕРЖДАЮ:
_____________________________ | [5 empty] | ЛОКАЛЬНЫЙ СМЕТНЫЙ РАСЧЕТ № | [5 empty] | _____________________________
" _____ " ________________ 2005 г. | [5 empty] | (локальная смета) | [5 empty] | "______ " _______________2005 г.
|  | на | МУЗ ГКБ №6 каб.gsf,
(наименование работ и затрат, наименование объекта)
Основание:
|  |  | Сметная стоимость руб. | [5 empty] | 92 443,55
|  |  | Средства на оплату труда руб. | [5 empty] | 18294.311
Составлен(а) в текущих (прогнозных) ценах по состоянию на _______200_ г.
№ пп | Обоснование | Наименование | Ед. изм. | Кол. | Стоимость единицы |  |  |  | Общая стоимость |  |  |  |  | Т/з осн. раб.на ед. | Т/з осн. раб. Всего
[5 empty] | Всего | В том числе |  |  | Ст-ть обор-я | Всего | В том числе
[6 empty] | Осн.З/п | Эк.Маш | З/пМех |  |  | Осн.З/п | Эк.Маш | З/пМех
1 | 2 | 3 | 4 | 5 | 6 | 7 | 8 | 9 | 10 | 11 | 12 | 13 | 14 | 15 | 16
Раздел 1. Кабинет №50 (Уролог)
1 | ТЕР15-04-025-09 | Улучшенная окраска масляными составами по штукатурке потолков | 100 м2 окрашиваемой поверхности | 0.181 | 1806.02 | 810.08 | 9.33 | 0.27 |  | 326.89 | 146.62 | 1.69 | 0.05 | 62.7 | 11.3487
2 | ТЕР15-04-025-08 | Улучшенная окраска масляными составами по штукатурке стен | 100 м2 окрашиваемой поверхности | 0.346 | 1428.17 | 659.05 | 8.92 | 0.14 |  | 494.15 | 228.03 | 3.09 | 0.05 | 51.01 | 17.6495
3 | ТЕРр62-07-05 | Улучшенная масляная окраска ранее окрашенных стен за два раза с расчисткой старой краски до 35 % | 100 м2 окрашиваемой поверхности | 0.248 | 1341.26 | 629.64 | 8.71 | 1.37 |  | 332.63 | 156.15 | 2.16 | 0.34 | 51.19 | 12.6951
4 | ТЕРр62-10-04 | Улучшенная масляная окраска ранее окрашенных дверей за два раза с расчисткой старой краски до 10 % | 100 м2 окрашиваемой поверхности | 0.043 | 1133.42 | 525.83 | 8.71 | 1.37 |  | 48.74 | 22.61 | 0.37 | 0.06 | 42.75 | 1.8382
5 | ТЕРр62-33-02 | Окраска масляными составами ранее окрашенных поверхностей радиаторов отопления за 2 раза | 100 м2 окрашиваемой поверхности | 0.04 | 1245.3 | 821.61 | 0.77 |  |  | 49.81 | 32.86 | 0.03 |  | 65.94 | 2.6376
6 | ТЕРр62-32-02 | Окраска масляными составами ранее окрашенных поверхностей стальных и чугунных труб стальных за 2 раза | 100 м2 окрашиваемой поверхности | 0.0126 | 1351.4 | 927.71 | 0.77 |  |  | 17.03 | 11.69 | 0.01 |  | 80.6 | 1.0156
7 | ТЕРр61-02-07 | Ремонт штукатурки внутренних стен по камню и бетону цементно-известковым раствором, площадью отдельных мест до 1 м2 толщиной слоя до 20 мм | 100 м2 отремонтированной поверхности | 0.06 | 3898.35 | 2879.49 | 27.22 | 9.17 |  | 233.9 | 172.77 | 1.63 | 0.55 | 228.35 | 13.701
8 | ТЕРр61-26-01 | Перетирка штукатурки внутренних помещений стен и потолков | 100 м2 перетертой поверхности | 0.21 | 362.9 | 345.26 | 4.06 | 1.37 |  | 76.21 | 72.5 | 0.85 | 0.29 | 28.07 | 5.8947
9 | ТЕРр57-03-01 | Разборка плинтус деревянных и из пластмассовых материалов | 100 м плинтусов | 0.173 | 41.77 | 41.77 |  |  |  | 7.23 | 7.23 |  |  | 3.77 | 0.6522
10 | ТЕРр57-02-01 | Разборка покрытий полов из линолеума и релина | 100 м2 покрытий | 0.181 | 131.48 | 126.2 | 5.28 | 1.78 |  | 23.8 | 22.84 | 0.96 | 0.32 | 11.39 | 2.0616
11 | ТЕР11-01-011-01 | Устройство стяжек цементных толщиной 20 мм | 100 м2 стяжки | 0.181 | 1364.22 | 446.07 | 56.56 | 17.37 |  | 246.92 | 80.74 | 10.24 | 3.14 | 39.51 | 7.1513
12 | ТЕР11-01-027-06 | Устройство покрытий на цементном растворе из керамического гранита неполированного одноцветного | 100 м2 покрытия | 0.181 | 20521.73 | 1055.14 | 152.37 | 38.99 |  | 3714.43 | 190.98 | 27.58 | 7.06 | 88.37 | 15.995
13 | ТЕР11-01-039-04 | Устройство плинтусов из плиток керамических | 100 м плинтусов | 0.173 | 2466.58 | 319.31 | 4.64 |  |  | 426.72 | 55.24 | 0.8 |  | 23.6 | 4.0828
14 | ТЕРр62-07-04 | Улучшенная масляная окраска ранее окрашенных откосов за два раза с расчисткой старой краски до 10 % | 100 м2 окрашиваемой поверхности | 0.07 | 997.68 | 396.8 | 8.71 | 1.37 |  | 69.84 | 27.78 | 0.61 | 0.1 | 32.26 | 2.2582
15 | ТЕР08-07-002-01 | Установка и разборка внутренних трубчатых инвентарных лесов при высоте помещений до 6 м | 100 м2 горизонтальной проекции | 0.181 | 1304.2 | 863.46 | 13.93 |  |  | 236.06 | 156.29 | 2.52 |  | 70.2 | 12.7062
Итого прямые затраты по разделу 1 | [9 empty] | 6304.36 | 1384.33 | 52.54 | 11.96 |  | 111.69
Общестроительные работы | [9 empty] | 5445.17 | 857.9 | 45.92 | 10.3 |  | 68.93
ОЗП=7,3,ЭМ=4,169,ЗПМ=7,3,МАТ=4,324 | [9 empty] | 20645.77 | 5404.77 | 145.52 | 64.89
ИТОГО | [9 empty] | 26090.94 | 6262.67 | 191.44 | 75.19 |  | 68.93
Итого материалы | [9 empty] | 19636.84
Итого маш. и мех-мы | [9 empty] | 191.44 |  | 191.44
Итого ФОТ | [9 empty] | 6337.86 | 6262.67 |  | 75.19
Накладные расходы 95,00%*0,94 ФОТ (от 6 337,86) | [9 empty] | 5659.71
Сметная прибыль 50,00% ФОТ (от 6 337,86) | [9 empty] | 3168.93
ИТОГО Общестроительные работы | [9 empty] | 34919.58
Ремонтно-строительные работы | [9 empty] | 859.19 | 526.43 | 6.62 | 1.66 |  | 42.75
ОЗП=7,3,ЭМ=4,169,ЗПМ=7,3,МАТ=4,324 | [9 empty] | 4421.51 | 3316.51 | 20.98 | 10.46
ИТОГО | [9 empty] | 5280.7 | 3842.94 | 27.6 | 12.12 |  | 42.75
Итого материалы | [9 empty] | 1410.14
Итого маш. и мех-мы | [9 empty] | 27.6 |  | 27.6
Итого ФОТ | [9 empty] | 3855.06 | 3842.94 |  | 12.12
Накладные расходы 95,00%*0,94 ФОТ (от 3 855,06) | [9 empty] | 3442.57
Сметная прибыль 50,00% ФОТ (от 3 855,06) | [9 empty] | 1927.53
ИТОГО Ремонтно-строительные работы | [9 empty] | 10650.79
ОЗП=7,3,ЭМ=4,169,ЗПМ=7,3,МАТ=4,324 | [9 empty] | 25067.28 | 8721.28 | 166.5 | 75.35
ИТОГО | [9 empty] | 31371.64 | 10105.61 | 219.04 | 87.31 |  | 111.69
Итого материалы | [9 empty] | 21046.98
Итого маш. и мех-мы | [9 empty] | 219.04 |  | 219.04
Итого ФОТ | [9 empty] | 10192.92 | 10105.61 |  | 87.31
Накладные расходы 95,00%*0,94 ФОТ (от 10 192,92) | [9 empty] | 9102.27
Сметная прибыль 50,00% ФОТ (от 10 192,92) | [9 empty] | 5096.46
ИТОГО ПО РАЗДЕЛУ 1 | [9 empty] | 45570.37
в т.ч. Строительные работы | [9 empty] | 45570.37
в т.ч. Монтажные работы
в т.ч. Оборудование
в т.ч. Прочие затраты
Раздел 2. Кабинет 50а (Мунипуляционный)
16 | ТЕР15-04-025-09 | Улучшенная окраска масляными составами по штукатурке потолков | 100 м2 окрашиваемой поверхности | 0.105 | 1806.02 | 810.08 | 9.33 | 0.27 |  | 189.63 | 85.06 | 0.98 | 0.03 | 62.7 | 6.5835
17 | ТЕРр62-07-05 | Улучшенная масляная окраска ранее окрашенных стен за два раза с расчисткой старой краски до 35 % | 100 м2 окрашиваемой поверхности | 0.545 | 1341.26 | 629.64 | 8.71 | 1.37 |  | 730.99 | 343.15 | 4.75 | 0.75 | 51.19 | 27.8986
18 | ТЕРр62-10-04 | Улучшенная масляная окраска ранее окрашенных дверей за два раза с расчисткой старой краски до 10 % | 100 м2 окрашиваемой поверхности | 0.076 | 1133.42 | 525.83 | 8.71 | 1.37 |  | 86.14 | 39.96 | 0.66 | 0.1 | 42.75 | 3.249
19 | ТЕРр62-33-02 | Окраска масляными составами ранее окрашенных поверхностей радиаторов отопления за 2 раза | 100 м2 окрашиваемой поверхности | 0.04 | 1245.3 | 821.61 | 0.77 |  |  | 49.81 | 32.86 | 0.03 |  | 65.94 | 2.6376
20 | ТЕРр62-32-02 | Окраска масляными составами ранее окрашенных поверхностей стальных и чугунных труб стальных за 2 раза | 100 м2 окрашиваемой поверхности | 0.0144 | 1351.4 | 927.71 | 0.77 |  |  | 19.46 | 13.36 | 0.01 |  | 80.6 | 1.1606
21 | ТЕРр62-32-02 | Окраска масляными составами ранее окрашенных поверхностей стальных труб вентиляции за 2 раза | 100 м2 окрашиваемой поверхности | 0.032 | 1351.4 | 927.71 | 0.77 |  |  | 43.24 | 29.69 | 0.02 |  | 80.6 | 2.5792
22 | ТЕРр61-02-07 | Ремонт штукатурки внутренних стен по камню и бетону цементно-известковым раствором, площадью отдельных мест до 1 м2 толщиной слоя до 20 мм | 100 м2 отремонтированной поверхности | 0.055 | 3898.35 | 2879.49 | 27.22 | 9.17 |  | 214.41 | 158.37 | 1.5 | 0.5 | 228.35 | 12.5592
23 | ТЕРр61-26-01 | Перетирка штукатурки внутренних помещений стен и потолков | 100 м2 перетертой поверхности | 0.25 | 362.9 | 345.26 | 4.06 | 1.37 |  | 90.73 | 86.32 | 1.02 | 0.34 | 28.07 | 7.0175
24 | ТЕРр57-03-01 | Разборка плинтус деревянных и из пластмассовых материалов | 100 м плинтусов | 0.13 | 41.77 | 41.77 |  |  |  | 5.43 | 5.43 |  |  | 3.77 | 0.4901
25 | ТЕРр57-02-01 | Разборка покрытий полов из линолеума и релина | 100 м2 покрытий | 0.105 | 131.48 | 126.2 | 5.28 | 1.78 |  | 13.81 | 13.25 | 0.55 | 0.19 | 11.39 | 1.196
26 | ТЕР11-01-011-01 | Устройство стяжек цементных толщиной 20 мм | 100 м2 стяжки | 0.105 | 1364.22 | 446.07 | 56.56 | 17.37 |  | 143.24 | 46.84 | 5.94 | 1.82 | 39.51 | 4.1486
27 | ТЕР11-01-027-06 | Устройство покрытий на цементном растворе из керамического гранита неполированного одноцветного | 100 м2 покрытия | 0.105 | 20521.73 | 1055.14 | 152.37 | 38.99 |  | 2154.78 | 110.79 | 16 | 4.09 | 88.37 | 9.2788
28 | ТЕР11-01-039-04 | Устройство плинтусов из плиток керамических | 100 м плинтусов | 0.13 | 2466.58 | 319.31 | 4.64 |  |  | 320.66 | 41.51 | 0.6 |  | 23.6 | 3.068
29 | ТЕРр62-02-02 | Простая масляная окраска ранее окрашенных полок с подготовкой и расчисткой старой краски до 10 % | 100 м2 окрашиваемой поверхности | 0.018 | 701.93 | 260.76 | 9.48 | 1.37 |  | 12.63 | 4.69 | 0.17 | 0.02 | 21.2 | 0.3816
30 | ТЕР08-07-002-01 | Установка и разборка внутренних трубчатых инвентарных лесов при высоте помещений до 6 м | 100 м2 горизонтальной проекции | 0.105 | 1304.2 | 863.46 | 13.93 |  |  | 136.94 | 90.66 | 1.46 |  | 70.2 | 7.371
Итого прямые затраты по разделу 2 | [9 empty] | 4211.9 | 1101.94 | 33.69 | 7.84 |  | 89.62
Общестроительные работы | [9 empty] | 2945.25 | 374.86 | 24.98 | 5.94 |  | 30.45
ОЗП=7,3,ЭМ=4,169,ЗПМ=7,3,МАТ=4,324 | [9 empty] | 10901.72 | 2361.62 | 79.16 | 37.42
ИТОГО | [9 empty] | 13846.97 | 2736.48 | 104.14 | 43.36 |  | 30.45
Итого материалы | [9 empty] | 11006.35
Итого маш. и мех-мы | [9 empty] | 104.14 |  | 104.14
Итого ФОТ | [9 empty] | 2779.84 | 2736.48 |  | 43.36
Накладные расходы 95,00%*0,94 ФОТ (от 2 779,84) | [9 empty] | 2482.4
Сметная прибыль 50,00% ФОТ (от 2 779,84) | [9 empty] | 1389.92
ИТОГО Общестроительные работы | [9 empty] | 17719.29
Ремонтно-строительные работы | [9 empty] | 1266.65 | 727.08 | 8.71 | 1.9 |  | 59.17
ОЗП=7,3,ЭМ=4,169,ЗПМ=7,3,МАТ=4,324 | [9 empty] | 6372.75 | 4580.6 | 27.6 | 11.97
ИТОГО | [9 empty] | 7639.4 | 5307.68 | 36.31 | 13.87 |  | 59.17
Итого материалы | [9 empty] | 2295.4
Итого маш. и мех-мы | [9 empty] | 36.31 |  | 36.31
Итого ФОТ | [9 empty] | 5321.55 | 5307.68 |  | 13.87
Накладные расходы 95,00%*0,94 ФОТ (от 5 321,55) | [9 empty] | 4752.15
Сметная прибыль 50,00% ФОТ (от 5 321,55) | [9 empty] | 2660.78
ИТОГО Ремонтно-строительные работы | [9 empty] | 15052.33
ОЗП=7,3,ЭМ=4,169,ЗПМ=7,3,МАТ=4,324 | [9 empty] | 17274.47 | 6942.22 | 106.76 | 49.39
ИТОГО | [9 empty] | 21486.37 | 8044.16 | 140.45 | 57.23 |  | 89.62
Итого материалы | [9 empty] | 13301.75
Итого маш. и мех-мы | [9 empty] | 140.45 |  | 140.45
Итого ФОТ | [9 empty] | 8101.39 | 8044.16 |  | 57.23
Накладные расходы 95,00%*0,94 ФОТ (от 8 101,39) | [9 empty] | 7234.54
Сметная прибыль 50,00% ФОТ (от 8 101,39) | [9 empty] | 4050.7
ИТОГО ПО РАЗДЕЛУ 2 | [9 empty] | 32771.62
в т.ч. Строительные работы | [9 empty] | 32771.62
в т.ч. Монтажные работы
в т.ч. Оборудование
в т.ч. Прочие затраты
ИТОГИ ПО СМЕТЕ:
Итого прямые затраты по смете | [9 empty] | 10516.26 | 2486.27 | 86.23 | 19.8 |  | 201.31
Общестроительные работы | [9 empty] | 8390.42 | 1232.76 | 70.9 | 16.24 |  | 99.38
ОЗП=7,3,ЭМ=4,169,ЗПМ=7,3,МАТ=4,324 | [9 empty] | 31547.49 | 7766.39 | 224.68 | 102.31
ИТОГО | [9 empty] | 39937.91 | 8999.15 | 295.58 | 118.55 |  | 99.38
Итого материалы | [9 empty] | 30643.19
Итого маш. и мех-мы | [9 empty] | 295.58 |  | 295.58
Итого ФОТ | [9 empty] | 9117.7 | 8999.15 |  | 118.55
Накладные расходы 95,00%*0,94 ФОТ (от 9 117,70) | [9 empty] | 8142.11
Сметная прибыль 50,00% ФОТ (от 9 117,70) | [9 empty] | 4558.85
ИТОГО Общестроительные работы | [9 empty] | 52638.87
Ремонтно-строительные работы | [9 empty] | 2125.84 | 1253.51 | 15.33 | 3.56 |  | 101.92
ОЗП=7,3,ЭМ=4,169,ЗПМ=7,3,МАТ=4,324 | [9 empty] | 10794.26 | 7897.11 | 48.58 | 22.43
ИТОГО | [9 empty] | 12920.1 | 9150.62 | 63.91 | 25.99 |  | 101.92
Итого материалы | [9 empty] | 3705.54
Итого маш. и мех-мы | [9 empty] | 63.91 |  | 63.91
Итого ФОТ | [9 empty] | 9176.61 | 9150.62 |  | 25.99
Накладные расходы 95,00%*0,94 ФОТ (от 9 176,61) | [9 empty] | 8194.71
Сметная прибыль 50,00% ФОТ (от 9 176,61) | [9 empty] | 4588.31
ИТОГО Ремонтно-строительные работы | [9 empty] | 25703.12
ОЗП=7,3,ЭМ=4,169,ЗПМ=7,3,МАТ=4,324 | [9 empty] | 42341.76 | 15663.5 | 273.26 | 124.74
ИТОГО | [9 empty] | 52858.02 | 18149.77 | 359.49 | 144.54 |  | 201.31
Итого материалы | [9 empty] | 34348.73
Итого маш. и мех-мы | [9 empty] | 359.49 |  | 359.49
Итого ФОТ | [9 empty] | 18294.31 | 18149.77 |  | 144.54
Накладные расходы 95,00%*0,94 ФОТ (от 18 294,31) | [9 empty] | 16336.82
Сметная прибыль 50,00% ФОТ (от 18 294,31) | [9 empty] | 9147.16
ИТОГО ПО СМЕТЕ | [9 empty] | 78341.99
в т.ч. Строительные работы | [9 empty] | 78341.99
в т.ч. Монтажные работы
в т.ч. Оборудование
в т.ч. Прочие затраты
НДС 18% | [9 empty] | 14101.56
ВСЕГО ПО СМЕТЕ | [9 empty] | 92443.55
ПОТРЕБНОЕ КОЛИЧЕСТВО РЕСУРСОВ:
Ресурсы подрядчика
Трудозатраты
1 | 1 | Затраты труда рабочих ср ... | чел.час | 201.307
2 | 1 | - Затраты труда рабочих ср 3,5 | чел.час | 35.5817
3 | 1 | - Затраты труда рабочих ср 3,1 | чел.час | 81.3101
4 | 1 | - Затраты труда рабочих ср 3,2 | чел.час | 5.2752
5 | 1 | - Затраты труда рабочих ср 2,4 | чел.час | 4.7554
6 | 1 | - Затраты труда рабочих ср 3,3 | чел.час | 26.2602
7 | 1 | - Затраты труда рабочих ср 2 | чел.час | 4.3998
8 | 1 | - Затраты труда рабочих ср 2,2 | чел.час | 11.2999
9 | 1 | - Затраты труда рабочих ср 2,8 | чел.час | 25.2738
10 | 1 | - Затраты труда рабочих ср 3,9 | чел.час | 7.1508
11 | 2 | Затраты труда машинистов | чел.час | 1.7085
Машины и механизмы
12 | 30101 | Автопогрузчики 5 т | маш.-ч | 0.103
13 | 31121 | Подъемники мачтовые... | м-час | 0.1322
14 | 31121 | - Подъемники мачтовые строительные 0.5 т | м-час | 0.0092
15 | 31121 | - Подъемники мачтовые | м-час | 0.123
16 | 31121 | Подъемники мачтовые... | маш.-ч | 1.2125
17 | 31121 | - Подъемники мачтовые: строительные 0,5т | маш.-ч | 0.1372
18 | 31121 | - Подъемники мачтовые строительные 0.5 т | маш.-ч | 1.0754
19 | 111301 | Вибраторы поверхностные | маш.-ч | 2.594
20 | 400001 | Автомобили бортовые грузоподъемностью... | маш.-ч | 0.1398
21 | 400001 | - Автомобили бортовые грузоподъемностью: до 5т | маш.-ч | 0.0616
22 | 400001 | - Автомобили бортовые грузоподъемностью до 5 т | маш.-ч | 0.0782
23 | 400001 | Автомобили бортовые грузоподъемностью до 5 т | м-час | 0.121
Материалы
24 | 101-0111-1 | Бумага шлифовальная | 1000 м2 | 0.0011
25 | 101-0426 | Краски масляные и алкидные, готовые к применению белила цинковые: МА-22 | т | 0.006
26 | 101-0456 | Краски цветные, готовые к применению для внутренних работ МА-25: розово-бежевая, светло-бежевая, светло-серая | т | 0.0064
27 | 101-0628 | Олифа комбинированная К-3 | т | 0.0062
28 | 101-0631 | Опилки древесные | м3 | 0.8752
29 | 101-0639 | Пемза шлаковая... | м3 | 0.0039
30 | 101-0639 | - Пемза шлаковая (щебень пористый из металлургического шлака), марка 600, фракция от 5 до 10 мм | м3 | 0.0015
31 | 101-0639 | - Пемза шлаковая | м3 | 0.0024
32 | 101-1596 | Шкурка шлифовальная двухслойная с зернистостью 40/25 | м2 | 0.0005
33 | 101-1667 | Шпатлевка масляно-клеевая | т | 0.0334
34 | 101-1712 | Шпатлевка клеевая | т | 0.0392
35 | 101-1757 | Ветошь | кг | 0.3895
36 | 101-1823 | Грунтовки масляные, готовые к применению | т | 0.0051
37 | 101-1824 | Олифа для улучшенной окраски (10 % натуральной, 90% комбинированной) | т | 0.0076
38 | 101-1947 | Плитки керамические плинтусные прямые | м | 30.603
39 | 101-9050-1 | Керамический гранит неполированный одноцветный толщиной 7мм | м2 | 28.886
40 | 101-9840 | Краски масляные готовые к применению для внутренних работ | т | 0.0209
41 | 101-9841 | Краски масляные готовые к применению для наружных работ | т | 0.0022
42 | 102-9084 | Детали деревянные лесов | м3 | 0.0023
43 | 103-9231-1 | Детали лесов стальные, укомплектованные пробками, крючками и хомутами, окрашенные | т | 0.0083
44 | 203-0514 | Щиты настила | м2 | 1.573
45 | 402-0005 | Раствор готовый кладочный цементный, марка 150 | м3 | 1.2611
46 | 402-0041 | Растворы тяжелые цементно-известковые | м3 | 0.253
47 | 402-0051 | Растворы тяжелые известковые | м3 | 0.0156
48 | 411-0001 | Вода | м3 | 2.1021
49 | 411-1002 | Вода | м3 | 0.0448
50 | 999-9900 | Строительный мусор | т | 0.5564
ПРОТОКОЛ РАСЧЕТА:
Наименование вида работ | [13 empty] | Накл., % | План., %
Виды работ для расчета в текущем уровне цен, и в ценах 2001г.
Общестроительные работы
Отделочные работы | [13 empty] | 105 | 55
п.1 - ТЕР15-04-025-09
п.2 - ТЕР15-04-025-08
п.16 - ТЕР15-04-025-09
Полы | [13 empty] | 123 | 75
п.11 - ТЕР11-01-011-01
п.12 - ТЕР11-01-027-06
п.13 - ТЕР11-01-039-04
п.26 - ТЕР11-01-011-01
п.27 - ТЕР11-01-027-06
п.28 - ТЕР11-01-039-04
Конструкции из кирпича и блоков в промышленных зданиях | [13 empty] | 122 | 80
п.15 - ТЕР08-07-002-01
п.30 - ТЕР08-07-002-01
Ремонтно-строительные работы
Малярные работы (ремонтно-строительные) | [13 empty] | 80 | 50
п.3 - ТЕРр62-07-05
п.4 - ТЕРр62-10-04
п.5 - ТЕРр62-33-02
п.6 - ТЕРр62-32-02
п.14 - ТЕРр62-07-04
п.17 - ТЕРр62-07-05
п.18 - ТЕРр62-10-04
п.19 - ТЕРр62-33-02
п.20 - ТЕРр62-32-02
п.21 - ТЕРр62-32-02
п.29 - ТЕРр62-02-02
Полы (ремонтно-строительные) | [13 empty] | 80 | 68
п.9 - ТЕРр57-03-01
п.10 - ТЕРр57-02-01
п.24 - ТЕРр57-03-01
п.25 - ТЕРр57-02-01
Штукатурные работы | [13 empty] | 79 | 50
п.7 - ТЕРр61-02-07
п.8 - ТЕРр61-26-01
п.22 - ТЕРр61-02-07
п.23 - ТЕРр61-26-01
Составил
Проверил