## Локальная смета
Приложение № 3
к Извещению о проведении запроса котировок
от «03» ноября 2009 г. № 64-09
Жилые дома со встроенными многофункциональными помещениями, подземными автостоянками
и поликлиникой по ул.Макаренко,19,21 в Мотовилихинском районе г. Перми
| СОГЛАСОВАНО: | [5 empty] | (наименование стройки) |  |  |  |  | УТВЕРЖДАЮ:
| _____________________________ | [5 empty] | ЛОКАЛЬНЫЙ СМЕТНЫЙ РАСЧЕТ № 2-2-10 -15 |  |  |  |  | _______________________________
| " _____ " ________________ 200__ г. | [5 empty] | (локальная смета) |  |  |  |  | "______ " _______________200__ г.
|  | на | Установка сантехнического специализированного оборудования, МУЗ "ГКБ № 6"
(наименование работ и затрат, наименование объекта)
Основание: 33-2004-2 ТХ, ТХ.С
|  |  |  | Сметная стоимость руб. |  |  |  |  | 181 670,37
|  |  |  | Средства на оплату труда руб. |  |  |  |  | 2429.5344
Составлен(а) в текущих (прогнозных) ценах по состоянию на 3 квартал 2008 г.
№ пп | Обоснование | Наименование | Ед. изм. | Кол. | Стоимость единицы |  |  |  | Общая стоимость |  |  |  | Т/з осн. раб.на ед. | Т/з осн. раб. Всего | Т/з мех. на ед. | Т/з мех. Всего
[5 empty] | Всего | В том числе |  |  | Всего | В том числе
[6 empty] | Осн.З/п | Эк.Маш | З/пМех |  | Осн.З/п | Эк.Маш | З/пМех
1 | 2 | 3 | 4 | 5 | 6 | 7 | 8 | 9 | 10 | 11 | 12 | 13 | 14 | 15 | 16 | 17
1 | ТЕР17-01-001-02 прим | Установка ванн купальных прямых стальных | 10 комплектов | 0.6 | 14258.63 | 296.17 | 87.34 | 7.2 | 8555.18 | 177.7 | 52.4 | 4.32 | 21.65 | 12.99 | 1.27 | 0.762
2 | СЦМ-300-0049-1 | Ванны купальные прямобортные чугунные эмалированные без смесителя ВЧ-1700 размером 1700х750х622 | компл | -6 | 1346.83 |  |  |  | -8080.98
3 | прайс | Ванна моечная 2-х гнездовая 1000х600х850 ВМ-2 стальная (18600:4,27:1,18=3691,502) | компл | 3 | 3691.5 |  |  |  | 11074.5
4 | прайс | Ванна моечная 1-гнездовая 500х600х850 ВМ-1 стальная (10700:4,27:1,18=2123,605) | компл | 3 | 2123.61 |  |  |  | 6370.83
5 | ТЕР17-01-005-04 | Установка раковин | 10 комплект | 1.2 | 1762.02 | 122.98 | 14.02 | 0.96 | 2114.42 | 147.58 | 16.82 | 1.15 | 8.99 | 10.788 | 0.21 | 0.252
6 | СЦМ-300-0565 | Раковины лабораторные полуфарфоровые и фарфоровые марка Р015Х030ФКСМВ, размер 300х300х330 мм | шт | -12 | 121.57 |  |  |  | -1458.84
7 | прайс | Раковина лабораторная РО 50 020 В20 разм.500х500х250 нержавейка (2800:4,27:1,18=555,71) | шт | 12 | 555.71 |  |  |  | 6668.52
8 | ТЕР17-01-001-14 | Установка умывальников одиночных хирургических фарфоровых с подводкой холодной и горячей воды | 10 комплектов | 0.1 | 1612.8 | 296.17 | 22.65 | 1.78 | 161.28 | 29.62 | 2.27 | 0.18 | 21.65 | 2.165 | 0.35 | 0.035
9 | СЦМ-300-0626 | Смесители для умывальников СМ-УМ-ЦА настольные, с верхней камерой смешения, центральные, с аэратором | компл | -1 | 117.51 |  |  |  | -117.51
10 | прайс | Смеситель хирургический с верхней камерой смешивания. (1200:4,27:1,18=238,16) | шт | 1 | 238.16 |  |  |  | 238.16
14 | ТЕР17-01-005-01 | Установка моек на одно отделение | 10 комплект | 0.1 | 2534.13 | 236.94 | 16.46 | 1.78 | 253.41 | 23.69 | 1.65 | 0.18 | 17.32 | 1.732 | 0.27 | 0.027
15 | СЦМ-300-0499 | Мойки стальные эмалированные лабораторные на одно отделение с одной чашей для установки на подстолье (шкафу кухонной мебели) МСУЦА со смесителем, сифоном бутылочным пластмассовым | компл | -1 | 388.17 |  |  |  | -388.17
17 | прайс | Мойка лабораторная 900х800х1800 с вытяжкой для окраски мазков (50000:4,27:1,18=9923,4)_ | компл | 1 | 7938.7 |  |  |  | 7938.7
Итого прямые затраты по смете | [8 empty] | 33329.5 | 378.59 | 73.14 | 5.83 |  | 27.68 |  | 1.08
Сантехнические работы | [8 empty] | 33329.5 | 378.59 | 73.14 | 5.83 |  | 27.68 |  | 1.08
ОЗП=6,32,ЭМ=3,55,ЗПМ=6,32,МАТ=4,27 | [8 empty] | 109710.91 | 2014.1 | 186.51 | 31.02
ИТОГО | [8 empty] | 143040.41 | 2392.69 | 259.65 | 36.85 |  | 27.68 |  | 1.08
Накладные расходы 128,00%*0,94 ФОТ (от 2 429,53) | [8 empty] | 2923.22
Сметная прибыль 83,00% ФОТ (от 2 429,53) | [8 empty] | 2016.51
ИТОГО Сантехнические работы | [8 empty] | 147980.14
ОЗП=6,32,ЭМ=3,55,ЗПМ=6,32,МАТ=4,27 | [8 empty] | 109710.91 | 2014.1 | 186.51 | 31.02
ИТОГО | [8 empty] | 143040.41 | 2392.69 | 259.65 | 36.85 |  | 27.68 |  | 1.08
Накладные расходы 128,00%*0,94 ФОТ (от 2 429,53) | [8 empty] | 2923.22
Сметная прибыль 83,00% ФОТ (от 2 429,53) | [8 empty] | 2016.51
ИТОГО ПО СМЕТЕ | [8 empty] | 147980.14
Временные здания и сооружения 1,8% | [8 empty] | 2663.64
Итого | [8 empty] | 150643.78
Производство работ в зимнее время 2,2% | [8 empty] | 3314.16
Итого | [8 empty] | 153957.94
НДС 18% | [8 empty] | 27712.43
ВСЕГО ПО СМЕТЕ | [8 empty] | 181670.37
Составил
Проверил