## дефектовка
МУ ФКиС "Стадион "Спутник"
ДЕФЕКТНАЯ ВЕДОМОСТЬ
капитальный ремонт будки запасных игроков хоккейной площадки
№ пп | Наименование работ и затрат | Ед. изм. | Кол.
1 | 3 | 4 | 5
Раздел 1. стены
1 | Разборка кладки стен из: кирпича | 10 м3 кладки | 1.2
2 | Рытье ям для установки стоек и столбов: глубиной 0,4 м | 100 ям | 0.1
3 | Устройство подстилающих слоев гравийных | 1 м3 подстилающего слоя | 6
4 | Устройство стяжек бетонных толщиной 20 мм | 100 м2 стяжки | 0.6
5 | Приготовление тяжелого бетона на гравии класса: В 15 (М 200) | 100 м3 бетона | 0.06
6 | Монтаж опор свободно стоящих высотой: до 25 м | 1 т конструкций | 0.175
7 | Конструкции стальные | т | 0.175
8 | Монтаж ограждающих конструкций стен: из профилированного листа при высоте здания до 30 м | 100 м2 | 0.85
9 | Винты самонарезающие для крепления профилированного настила и панелей к несущим конструкциям | т | 0.4
10 | Настил профилированный (стальной гнутый профиль ) | т | 0.5
Раздел 2. кровля
11 | Установка стропил | 1 м3 древесины в конструкции | 0.7
12 | Укладка по фермам прогонов из досок | 1 м3 древесины в конструкции | 1.3
13 | Огнезащита деревянных конструкций ферм, арок, балок, стропил, мауэрлатов | 10 м3 древесины в конструкции | 0.2
14 | Монтаж кровельного покрытия из: профилированного листа при высоте здания до 25 м | 100 м2 покрытия | 1.2
15 | Винты самонарезающие для крепления профилированного настила и панелей к несущим конструкциям | т | 0.2
16 | Настил профилированный (стальной гнутый профиль ) | т | 0.7
| Директор МУ "Стадион Спутник" |  | К.Л.Новиков