## Лист1
Приложение 1
Техническое задание
к извещению №142 от 05.11.2009г.
№ п/п | Требуемые характеристики, потребительские свойства товара | Параметры
| Стол пеленальный на металлическом каркасе с полкой для размещения пеленок | Предназначен для размещения на нем новорожденного ребенка при проведении санитарной обработки, осмотра, пеленания и других процедур
1 | Модель | СП/МК-"Айболит" или эквивалент
2 | Габаритные размеры:
2.1 | длина | 820 +/- 1
2.2 | ширина | 666 +/- 1
2.3 | высота | 935 +/- 1
3 | Масса:
3.1 | нетто, кг | 29
3.2 | брутто, кг | 31
4 | Допустимая равномерно-распределенная нагрузка | не более 20кг
5 | Каркас основания | выполнен из трубы d28 и 18мм.
все торцы труб закрыты пластмассовыми заглушками
6 | Покрытие каркаса | полимерно-порошковое
7 | Кювета из пластика установленная сверху на каркас с бортами с 3-х сторон | наличие
8 | Полка для размещения пеленок | выполнена из ЛДСП
все торцы полки закрыты кромкой ПВХ
9 | Матрац | выполнен из поролона, толщиной 20мм в чехле из клеенки подкладной.
10 | Регистрационное удостоверение | Предоставляется вместе с товаром
11 | Сертификат соответствия | Предоставляется вместе с товаром
12 | Санитарно-эпидемиологическое заключение | Предоставляется вместе с товаром
13 | Срок гарантии | 12 мес. с момента ввода в эксплуатацию
| И.о.главного врача | К.Р.Коновалов