## Локальная смета
Приложение №1
к МК №__________ от ________________
СОГЛАСОВАНО: | [10 empty] | УТВЕРЖДАЮ:
_____________________________ | [10 empty] | _______________________________
" _____ " ________________ 200_ г. | [10 empty] | "______ " _______________200_ г.
(наименование стройки)
ЛОКАЛЬНЫЙ СМЕТНЫЙ РАСЧЕТ №
(локальная смета)
|  | на | Выполнение работ по устройству пешеходных ограждений на городских улицах Кировского района.
(наименование работ и затрат, наименование объекта)
Основание:
|  | Сметная стоимость _______________________________________________________________________________________________ |  | ___________________________497 992,67 |  | руб.
|  | строительных работ _______________________________________________________________________________________________ |  | _______________________________________________________________________________________________239,511 |  | тыс.руб.
|  | монтажных работ _______________________________________________________________________________________________ |  | _______________________________________________________________________________________________182,517 |  | тыс.руб.
|  | Средства на оплату труда _______________________________________________________________________________________________ |  | ___________________________105 038,01 |  | руб.
|  | Сметная трудоемкость _______________________________________________________________________________________________ |  | _______________________________________________________________________________________________1106,32 |  | чел.час
Составлен(а) в текущих (прогнозных) ценах по состоянию на 4 кв 2009 г.
№ пп | Обоснование | Наименование | Ед. изм. | Кол. | Стоимость единицы, руб. |  |  |  | Общая стоимость, руб. |  |  |  |  | Общая масса обору-дования, т
[5 empty] | Всего | В том числе |  |  | Обору-дование | Всего | В том числе
[6 empty] | Осн.З/п | Эк.Маш | З/пМех |  |  | Осн.З/п | Эк.Маш | З/пМех
1 | 2 | 3 | 4 | 5 | 6 | 7 | 8 | 9 | 10 | 11 | 12 | 13 | 14 | 15
Раздел 1. Установка пешеходного ограждения
1 | ТЕРр51-04-01 | Рытье ям для установки стоек и столбов Земляные работы, выполняемые ручным способом (ремонтно-строительные) | 100 ям | 1,07 107/100 | 2909.4 | 2909.4 |  |  |  | 3113.06 | 3113.06
2 | ТЕР11-01-002-04 | Устройство подстилающих слоев щебеночных Полы | 1 м3 подстилающего слоя | 0,24075 0,10*0,15*0,15*107 | 260.21 | 29.03 | 57.07 | 7.52 |  | 62.65 | 6.99 | 13.74 | 1.81
3 | ТЕР06-01-001-01 | Устройство бетонных фундаментов под стойки 4 570,50 = 42 570,18 - 89,80 x 18 - 0,55 x 48 - 356,44 x 102 Бетонные и железобетонные монолитные конструкции в промышленном строительстве | 100 м3 бетона, бутобетона и железобетона в деле | 0,012038 0,5*0,15*0,15*107/100 | 4570.5 | 1994.4 | 10 |  |  | 55.02 | 24.01 | 0.12
4 | СЦМ-401-0043 | Бетон тяжелый, класс В 7,5 (М100) крупность 40мм Бетонные и железобетонные монолитные конструкции в промышленном строительстве | м3 | 1.228 | 422.12 |  |  |  |  | 518.36
6 | ТЕРм38-01-003-04 | Изготовление решеток ограждения (кв.тр.80*80,толщ=4 мм,1,5м*1*9,33кг/1000=0,013995 тн; тр.кв.30*60мм, толщ.=3мм, 2,0м*3,83кг/1000=0,00766тн;тр.кв.20*20мм, толщ=2,0мм,12,8м*1,075кг/1000=0,01376тн, 0,013995*107+0,00766*106+0,01376*106=3,77тн) 8 313,30 = 8 364,95 - 103,30 x 0,5 Изготовление в построечных условиях металлических и трубопроводных заготовок. (Необходимо внести значение СП) | 1 т конструкций | 3.8 | 8313.3 | 1641.6 | 405.77 | 11.49 |  | 31590.54 | 6238.08 | 1541.93 | 43.66
7 | ТЕР13-03-002-04 | Огрунтовка металлических поверхностей за один раз: грунтовкой ГФ-021 Защита строительных конструкций и оборудования от коррозии | 100 м2 окрашиваемой поверхности | 24,8464 23,44*106/100 | 304.42 | 80.23 | 9.86 | 0.14 |  | 7563.74 | 1993.43 | 244.99 | 3.48
8 | ТЕР13-03-004-07 | Окраска металлических огрунтованных поверхностей: эмалью ХВ-125 Защита строительных конструкций и оборудования от коррозии | 100 м2 окрашиваемой поверхности | 24,8464 23,44*106/100 | 661.25 | 31.91 | 7.24 | 0.14 |  | 16429.68 | 792.85 | 179.89 | 3.48
9 | ТЕР06-01-015-06 | Установка стальных конструкций, остающихся в теле бетона 1 011,87 = 8 999,84 - 111,38 x 1,75 - 7 793,05 Бетонные и железобетонные монолитные конструкции в промышленном строительстве | 1 т | 3.8 | 1011.87 | 633.79 | 292.86 |  |  | 3845.11 | 2408.4 | 1112.87
Раздел 2. Перевозка ограждения
Итого прямые затраты по смете в ценах 2001г. | [9 empty] | 63178.16 | 14576.82 | 3093.54 | 52.43
Итого прямые затраты по смете с учетом коэффициентов к итогам | [9 empty] | 314856.16 | 104661.56 | 11780.6 | 376.45
В том числе, справочно:
в ценах 4 кв 09г ОЗП=7,18; ЭМ-ЗПМ=3,75; ЗПМ=7,18; МАТ=4,36 (Поз. 1-5, 9-10, 7-8, 6, 13-14) | [9 empty] | 251678 | 90084.75 | 8687.07 | 324.02
Накладные расходы | [9 empty] | 76999.45
В том числе, справочно:
66%*0,94 ФОТ (от 45102,89) (Поз. 6, 13-14) | [9 empty] | 27981.83
75%*0,94 ФОТ (от 22351,77) (Поз. 1) | [9 empty] | 15758
90%*0,94 * 0,94 ФОТ (от 20055,46) (Поз. 7-8) | [9 empty] | 15948.9
105%*0,94 ФОТ (от 17464,7) (Поз. 3-5, 9-10) | [9 empty] | 17237.66
123%*0,94 ФОТ (от 63,19) (Поз. 2) | [9 empty] | 73.06
Сметная прибыль | [9 empty] | 30172.08
В том числе, справочно:
45%*0,85 ФОТ (от 22351,77) (Поз. 1) | [9 empty] | 8549.55
65%*0,85 ФОТ (от 17464,7) (Поз. 3-5, 9-10) | [9 empty] | 9649.25
70%*0,85 ФОТ (от 20055,46) (Поз. 7-8) | [9 empty] | 11933
75%*0,85 ФОТ (от 63,19) (Поз. 2) | [9 empty] | 40.28
Итоги по смете:
Итого Строительные работы | [9 empty] | 239510.55
Итого Монтажные работы | [9 empty] | 182517.14
Итого | [9 empty] | 422027.69
В том числе:
Материалы | [9 empty] | 198414
Машины и механизмы | [9 empty] | 11780.6
ФОТ | [9 empty] | 105038.01
Накладные расходы | [9 empty] | 76999.45
Сметная прибыль | [9 empty] | 30172.08
НДС 18% | [9 empty] | 75964.98
ВСЕГО по смете | [9 empty] | 497992.67
Понижающий коэффициент _____________________
Стоимость работ сучетом понижающего коэффициента ______________________
Составил
Проверил