## Лист1
Приложение № 2
к Извещению о проведении запроса котировок
№ 38 от "05" ноября 2009г.
МУЗ "ГССМП"
| СОГЛАСОВАНО: |  | (наименование стройки) | [6 empty] | УТВЕРЖДАЮ:
| _____________________________ |  | ЛОКАЛЬНЫЙ СМЕТНЫЙ РАСЧЕТ № 1 | [7 empty] | _______________________________
| " _____ " ________________ 2009 г. |  |  | (локальная смета) | [6 empty] | "______ " _______________2009 г.
на работы по установке дверных и оконных блоков в здании подстанции МУЗ "ГССМП" ул.Мира,9а
(наименование работ и затрат, наименование объекта)
ВСЕГО ПО СМЕТЕ : |  | 173605.727
№ пп | Обоснование | Наименование | Ед. изм. | Кол. | Стоимость единицы |  |  |  | Мат-лы | Общая стоимость |  |  |  | Мат-лы
[5 empty] | Всего | В том числе |  |  |  | Всего | В том числе
[6 empty] | Осн.З/п | Эк.Маш | З/пМех |  |  | Осн.З/п | Эк.Маш | З/пМех
1 | 2 | 3 | 4 | 5 | 6 | 7 | 8 | 9 | 10 | 11 | 12 | 13 | 14 | 15
Раздел 1. Помещение 2,3 (тамбур)
1 | ТЕР46-04-012-03 | Разборка деревянных заполнений проемов дверных и воротных | 100 м2 | 0.06 | 1510.47 | 1196 | 314.47 | 105.88 | 0 | 90.6282 | 71.76 | 18.8682 | 6.3528 | 0
2 | ТЕР46-03-007-03 | Пробивка проемов в конструкциях из кирпича | 1 м3 | 0.24 | 557.79 | 156.95 | 400.84 | 34.75 | 0 | 133.8696 | 37.668 | 96.2016 | 8.34 | 0
3 | ТЕР10-01-039-03 | Установка блоков в наружных и внутренних дверных проемах в перегородках и деревянных нерубленых стенах площадью проема до 3 м2 | 100 м2 проемов | 0.02 | 32721.06 | 1467.4 | 301.92 |  | 30951.74 | 654.4212 | 29.348 | 6.0384 | 0 | 619.0348
4 | СЦМ-101-0951 | Замок врезной оцинкованный с цилиндровым механизмом из латуни | шт | 1 | 83.7 |  |  |  | 83.7 | 83.7 | 0 | 0 | 0 | 83.7
5 | ТЕР15-04-025-04 | Улучшенная окраска масляными составами по дереву заполнений проемов дверных | 100 м2 окрашиваемой поверхности | 0.4 | 1747.49 | 1198.07 | 7.37 | 0.14 | 542.05 | 698.996 | 479.228 | 2.948 | 0.056 | 216.82
6 | ТЕР09-04-014-01 | Установка металлических дверей с площадью дверного проема до 2,5 м2 | 1 м2 проема | 2 | 88.24 | 28.41 | 14.89 |  | 44.94 | 176.48 | 56.82 | 29.78 | 0 | 89.88
7 | СЦМ-201-0252 | Двери стальные утепленные | шт | 1 | 3717.45 |  |  |  | 3717.45 | 3717.45 | 0 | 0 | 0 | 3717.45
8 | ТЕРр56-12-07 МАТ*0 | Установка дверных приборов (доводчики) Обоснования коэф-в: Новый коэффициент (МАТ*0) | 100 шт. приборов | 0.01 | 695.47 | 695.47 |  |  | 0 | 6.9547 | 6.9547 | 0 | 0 | 0
9 | СЦМ-101-0961 | Закрыватель дверной гидравлический рычажный в алюминиевом корпусе | шт | 1 | 387.18 |  |  |  | 387.18 | 387.18 | 0 | 0 | 0 | 387.18
Раздел 2. Помещение 1 (диспечерская)
10 | ТЕР10-01-039-03 | Установка блоков в наружных и внутренних дверных проемах в перегородках и деревянных нерубленых стенах площадью проема до 3 м2 | 100 м2 проемов | 0.02 | 32721.06 | 1467.4 | 301.92 |  | 30951.74 | 654.4212 | 29.348 | 6.0384 | 0 | 619.0348
11 | СЦМ-101-0951 | Замок врезной оцинкованный с цилиндровым механизмом из латуни | шт | 1 | 83.7 |  |  |  | 83.7 | 83.7 | 0 | 0 | 0 | 83.7
12 | ТЕР15-04-025-04 | Улучшенная окраска масляными составами по дереву заполнений проемов дверных | 100 м2 окрашиваемой поверхности | 0.04 | 1747.49 | 1198.07 | 7.37 | 0.14 | 542.05 | 69.8996 | 47.9228 | 0.2948 | 0.0056 | 21.682
Раздел 3. Помещение 12 (бригады)
13 | ТЕР46-04-012-03 | Разборка деревянных заполнений проемов дверных и воротных | 100 м2 | 0.02 | 1510.47 | 1196 | 314.47 | 105.88 | 0 | 30.2094 | 23.92 | 6.2894 | 2.1176 | 0
14 | ТЕР10-01-039-03 | Установка блоков в наружных и внутренних дверных проемах в перегородках и деревянных нерубленых стенах площадью проема до 3 м2 | 100 м2 проемов | 0.02 | 32721.06 | 1467.4 | 301.92 |  | 30951.74 | 654.4212 | 29.348 | 6.0384 | 0 | 619.0348
15 | СЦМ-101-0951 | Замок врезной оцинкованный с цилиндровым механизмом из латуни | шт | 1 | 83.7 |  |  |  | 83.7 | 83.7 | 0 | 0 | 0 | 83.7
16 | ТЕР15-04-025-04 | Улучшенная окраска масляными составами по дереву заполнений проемов дверных | 100 м2 окрашиваемой поверхности | 0.04 | 1747.49 | 1198.07 | 7.37 | 0.14 | 542.05 | 69.8996 | 47.9228 | 0.2948 | 0.0056 | 21.682
17 | ТЕР09-04-014-01 | Установка металлических дверей с площадью дверного проема до 2,5 м2 | 1 м2 проема | 2 | 88.24 | 28.41 | 14.89 |  | 44.94 | 176.48 | 56.82 | 29.78 | 0 | 89.88
18 | СЦМ-201-0252 | Двери стальные утепленные | шт | 1 | 3717.45 |  |  |  | 3717.45 | 3717.45 | 0 | 0 | 0 | 3717.45
19 | ТЕРр56-12-07 МАТ*0 | Установка дверных приборов (доводчики) Обоснования коэф-в: Новый коэффициент (МАТ*0) | 100 шт. приборов | 0.01 | 695.47 | 695.47 |  |  | 0 | 6.9547 | 6.9547 | 0 | 0 | 0
20 | СЦМ-101-0961 | Закрыватель дверной гидравлический рычажный в алюминиевом корпусе | шт | 1 | 387.18 |  |  |  | 387.18 | 387.18 | 0 | 0 | 0 | 387.18
Раздел 4. Помещение 4
21 | ТЕР46-04-012-03 | Разборка деревянных заполнений проемов дверных и воротных | 100 м2 | 0.02 | 1510.47 | 1196 | 314.47 | 105.88 | 0 | 30.2094 | 23.92 | 6.2894 | 2.1176 | 0
22 | ТЕР10-01-039-03 | Установка блоков в наружных и внутренних дверных проемах в перегородках и деревянных нерубленых стенах площадью проема до 3 м2 | 100 м2 проемов | 0.02 | 32721.06 | 1467.4 | 301.92 |  | 30951.74 | 654.4212 | 29.348 | 6.0384 | 0 | 619.0348
23 | СЦМ-101-0951 | Замок врезной оцинкованный с цилиндровым механизмом из латуни | шт | 1 | 83.7 |  |  |  | 83.7 | 83.7 | 0 | 0 | 0 | 83.7
24 | ТЕР15-04-025-04 | Улучшенная окраска масляными составами по дереву заполнений проемов дверных | 100 м2 окрашиваемой поверхности | 0.04 | 1747.49 | 1198.07 | 7.37 | 0.14 | 542.05 | 69.8996 | 47.9228 | 0.2948 | 0.0056 | 21.682
Раздел 5. Помещение 4 а (дезинфекция)
25 | ТЕР10-01-039-03 | Установка блоков в наружных и внутренних дверных проемах в перегородках и деревянных нерубленых стенах площадью проема до 3 м2 | 100 м2 проемов | 0.02 | 32721.06 | 1467.4 | 301.92 |  | 30951.74 | 654.4212 | 29.348 | 6.0384 | 0 | 619.0348
26 | СЦМ-101-0951 | Замок врезной оцинкованный с цилиндровым механизмом из латуни | шт | 1 | 83.7 |  |  |  | 83.7 | 83.7 | 0 | 0 | 0 | 83.7
27 | ТЕР15-04-025-04 | Улучшенная окраска масляными составами по дереву заполнений проемов дверных | 100 м2 окрашиваемой поверхности | 0.04 | 1747.49 | 1198.07 | 7.37 | 0.14 | 542.05 | 69.8996 | 47.9228 | 0.2948 | 0.0056 | 21.682
Раздел 6. Помещение 4 б (наркотики)
28 | ТЕР 09-06-001-2 | Монтаж лотков, решеток, затворов из полосовой и тонколистовой стали | т конструкции | 0.84 | 915.7 | 617.1 | 174.33 | 1.89 | 124.27 | 769.188 | 518.364 | 146.4372 | 1.5876 | 104.3868
29 | ТЕР9-4-14-1 | Установка металлических дверей с площадью дверного проема до 2,5 м2 | м2 | 2 | 88.24 | 28.41 | 14.89 |  | 44.94 | 176.48 | 56.82 | 29.78 | 0 | 89.88
30 | Текущие цены | Дверной блок огнестойкий с пределом огнестойеости 0,5 часа с замком, ручкой | м2 | 2 | 2333 |  |  |  | 2333 | 4666 | 0 | 0 | 0 | 4666
31 | ТЕРр56-12-07 МАТ*0 | Установка дверных приборов (доводчики) Обоснования коэф-в: Новый коэффициент (МАТ*0) | 100 шт. приборов | 0.01 | 695.47 | 695.47 |  |  | 0 | 6.9547 | 6.9547 | 0 | 0 | 0
32 | СЦМ-101-0961 | Закрыватель дверной гидравлический рычажный в алюминиевом корпусе | шт | 1 | 387.18 |  |  |  | 387.18 | 387.18 | 0 | 0 | 0 | 387.18
Раздел 7. Помещение 10,11 (Сан.узел)
33 | ТЕР10-01-039-03 | Установка блоков в наружных и внутренних дверных проемах в перегородках и деревянных нерубленых стенах площадью проема до 3 м2 | 100 м2 проемов | 0.02 | 32721.06 | 1467.4 | 301.92 |  | 30951.74 | 654.4212 | 29.348 | 6.0384 | 0 | 619.0348
34 | СЦМ-101-0951 | Замок врезной оцинкованный с цилиндровым механизмом из латуни | шт | 1 | 83.7 |  |  |  | 83.7 | 83.7 | 0 | 0 | 0 | 83.7
35 | ТЕР15-04-025-04 | Улучшенная окраска масляными составами по дереву заполнений проемов дверных | 100 м2 окрашиваемой поверхности | 0.04 | 1747.49 | 1198.07 | 7.37 | 0.14 | 542.05 | 69.8996 | 47.9228 | 0.2948 | 0.0056 | 21.682
Раздел 8. Окна
36 | ТЕР46-04-012-01 | Разборка деревянных заполнений проемов оконных с подоконными досками | 100 м2 | 0.0855 | 2484.57 | 2170.1 | 314.47 | 105.88 | 0 | 212.4307 | 185.5436 | 26.8872 | 9.0527 | 0
37 | ТЕР10-01-034-08 | Установка в жилых и общественных зданиях оконных блоков из ПВХ профилей поворотных (откидных, поворотно-откидных), трехстворчатых, площадью проема более 2 м2 | 100 м2 проемов | 0.0855 | 15494.66 | 1858.53 | 401.15 | 9.03 | 13234.98 | 1324.7934 | 158.9043 | 34.2983 | 0.77207 | 1131.5908
38 | СЦМ-203-9095-302 | Оконные блоки пластиковые с открывающимися створками, трехстворчатых, площадью проема более 2 м2 | м2 | 8.55 | 827 |  |  |  | 827 | 7070.85 | 0 | 0 | 0 | 7070.85
39 | ТЕР10-01-034-03 | Установка подоконных досок из ПВХ в каменных стенах шириной более 0,51 | 100 м | 0.045 | 7631.7 | 259.77 | 26.07 | 0.96 | 7345.86 | 343.4265 | 11.6897 | 1.1731 | 0.0432 | 330.5637
40 | ТЕР10-01-034-03 | Установка подоконных досок из ПВХ в каменных стенах толщиной до 0,51м | 100 м | 0.045 | 7631.7 | 259.77 | 26.07 | 0.96 | 7345.86 | 343.4265 | 11.6897 | 1.1731 | 0.0432 | 330.5637
41 | СЦМ-101-1497-210 | Подоконных досок из ПВХ шириной 500мм | м | 4.5 | 87 |  |  |  | 87 | 391.5 | 0 | 0 | 0 | 391.5
Итого прямые затраты по смете | [9 empty] | 30030.4971 | 2129.7133 | 467.61 | 30.5108 | 27433.1738
ОЗП=6,99,ЭМ=3,73,ЗПМ=6,99,МАТ=3,99 | [9 empty] | 96058.7474 | 12756.9825 | 1276.5753 | 182.7597 | 82025.1896
ИТОГО | [9 empty] | 126089.2445 | 14886.6957 | 1744.1853 | 213.2705 | 109458.3634
Итого материалы | [9 empty] | 109458.3634
Итого маш. и мех-мы | [9 empty] | 1744.1853 |  | 1744.1853
Итого ФОТ | [9 empty] | 15099.9662 | 14886.6957 |  | 213.2705
Накладные расходы 95,00%*0,94 от ФОТ | [9 empty] | 13484.2699
Сметная прибыль 50,00% от ФОТ | [9 empty] | 7549.9831
ИТОГО ПО СМЕТЕ | [9 empty] | 147123.4975
НДС 18% | [9 empty] | 26482.2295
ВСЕГО ПО СМЕТЕ | [9 empty] | 173605.727
Составил: