## Локальная смета
| СОГЛАСОВАНО: | [11 empty] | УТВЕРЖДАЮ:
| _____________________________ | [11 empty] | __________________________
| " _____ " ________________ 200_ г. | [11 empty] | "____" ______________200_ г.
МУЗ "Городская клиническая больница №4"
(наименование стройки)
ЛОКАЛЬНЫЙ СМЕТНЫЙ РАСЧЕТ №
(локальная смета)
|  | на | монтаж насоса пожарной насосной станции, капитальный ремонт по адресу: ул. Ким, 2а
(наименование работ и затрат, наименование объекта)
Основание:
|  |  | Сметная стоимость строительных работ ___________________________________________________________ | [5 empty] | ___________________________179970,37 |  | руб.
|  |  | Средства на оплату труда ___________________________________________________________ | [5 empty] | ___________________________1533,85 |  | руб.
|  |  | Сметная трудоемкость ___________________________________________________________ | [5 empty] | ___________________________________________________________16,3 |  | чел.час
Составлен(а) в текущих (прогнозных) ценах по состоянию на 4 квартал 2009 г.
№ пп | Обоснование | Наименование | Ед. изм. | Кол. | Стоимость единицы, руб. |  |  |  | Общая стоимость, руб. |  |  |  | Т/з осн. раб.на ед. | Т/з осн. раб. Всего | Т/з мех. на ед. | Т/з мех. Всего
[5 empty] | Всего | В том числе |  |  | Всего | В том числе
[6 empty] | Осн.З/п | Эк.Маш | З/пМех |  | Осн.З/п | Эк.Маш | З/пМех
1 | 2 | 3 | 4 | 5 | 6 | 7 | 8 | 9 | 10 | 11 | 12 | 13 | 14 | 15 | 16 | 17
Раздел 1. Новый Раздел
1 | ТЕР18-05-001-01 | Установка насосов центробежных с электродвигателем массой агрегата: до 0.1 т | 1 насос | 1 | 2769.93 | 187.33 | 13.15 | 0.79 | 2769.93 | 187.33 | 13.15 | 0.79 | 14.17 | 14.17 | 0.08 | 0.08
2 | СЦМ-300-1494 | Насосы центобежные 8/18 с электродвигателем 4А 180 А2 массой агрегата до 0,1т | комплект | -1 | 2412.52 |  |  |  | -2412.52
3 | Прайс "УралСтройИнвест" | Насос консольный марки DAB KND80-160/ A/ BAQE/1/11/2 | шт | 1 | 25234.47 |  |  |  | 25234.47
Итого прямые затраты по смете в ценах 2001г. | [8 empty] | 25591.88 | 187.33 | 13.15 | 0.79 |  | 14.17 |  | 0.08
Итого прямые затраты по смете с учетом коэффициентов к итогам | [8 empty] | 150380.6 | 1527.4 | 59.6 | 6.45 |  | 16.3 |  | 0.08
В том числе, справочно:
Стесненность ОЗП=15%; ЭМ=15%; ЗПМ=15%; ТЗ=15% (Поз. 1-3) | [8 empty] | 30.07 | 28.1 | 1.97 | 0.12 |  | 2.1255
Коэффициенты пересчета в текущие цены ОЗП=7,09; ЭМ-ЗПМ=3,74; ЗПМ=7,09; МАТ=5,86 (Поз. 1-3) | [8 empty] | 124758.65 | 1311.97 | 44.48 | 5.54
Накладные расходы | [8 empty] | 1369.73
В том числе, справочно:
95%*0,94 ФОТ (от 1533,85) (Поз. 1-3) | [8 empty] | 1369.73
Сметная прибыль | [8 empty] | 766.93
В том числе, справочно:
50% ФОТ (от 1533,85) (Поз. 1-3) | [8 empty] | 766.93
Итоги по смете:
Итого Поз. 1-3 | [8 empty] | 25591.88 | 187.33 | 13.15 | 0.79 |  | 14.17 |  | 0.08
Всего с учетом "Стесненность ОЗП=15%; ЭМ=15%; ЗПМ=15%; ТЗ=15%" | [8 empty] | 25621.95 | 215.43 | 15.12 | 0.91 |  | 16.3 |  | 0.08
Всего с учетом "Коэффициенты пересчета в текущие цены ОЗП=7,09; ЭМ-ЗПМ=3,74; ЗПМ=7,09; МАТ=5,86" | [8 empty] | 150380.6 | 1527.4 | 59.6 | 6.45 |  | 16.3 |  | 0.08
Накладные расходы 95%*0,94 ФОТ (от 1 533,85) | [8 empty] | 1369.73
Сметная прибыль 50% ФОТ (от 1 533,85) | [8 empty] | 766.93
Итого c накладными и см. прибылью | [8 empty] | 152517.26 |  |  |  |  | 16.3 |  | 0.08
В том числе:
НДС 18% | [8 empty] | 27453.11
ВСЕГО по смете | [8 empty] | 179970.37 |  |  |  |  | 16.3 |  | 0.08
Составил
Проверил