## Локальная смета
| СОГЛАСОВАНО: | [11 empty] | УТВЕРЖДАЮ:
| _____________________________ | [11 empty] | __________________________
| " _____ " ________________ 200_ г. | [11 empty] | "____" ______________200_ г.
МДОУ ДОД "Центр детского творчества "Ритм" по ул.Николая Островского,66
(наименование стройки)
ЛОКАЛЬНЫЙ СМЕТНЫЙ РАСЧЕТ №
(локальная смета)
|  | на | Кап.ремонт перекрытия второго этажа над кабинетом в осях 1-2/Г-Е, МОУ ДОД "Центр детского творчества "Ритм"
(наименование работ и затрат, наименование объекта)
Основание:
|  |  | Сметная стоимость строительных работ _______________________________________________________________________________________________ | [5 empty] | ___________________________339,271 |  | тыс.руб.
|  |  | Средства на оплату труда _______________________________________________________________________________________________ | [5 empty] | ___________________________31,273 |  | тыс.руб.
|  |  | Сметная трудоемкость _______________________________________________________________________________________________ | [5 empty] | _______________________________________________________________________________________________346,48 |  | чел.час
Составлен(а) в текущих (прогнозных) ценах по состоянию на 4 квартал 2009 г.
№ пп | Обоснование | Наименование | Ед. изм. | Кол. | Стоимость единицы, руб. |  |  |  | Общая стоимость, руб. |  |  |  | Т/з осн. раб.на ед. | Т/з осн. раб. Всего | Т/з мех. на ед. | Т/з мех. Всего
[5 empty] | Всего | В том числе |  |  | Всего | В том числе
[6 empty] | Осн.З/п | Эк.Маш | З/пМех |  | Осн.З/п | Эк.Маш | З/пМех
1 | 2 | 3 | 4 | 5 | 6 | 7 | 8 | 9 | 10 | 11 | 12 | 13 | 14 | 15 | 16 | 17
Раздел 1. Демонтаж чердачного перекрытия
1 | ТЕР46-04-007-01 | Разборка деревянных перекрытий оштукатуренных | 100 м2 | 0.918 | 1899.33 | 1507.55 | 391.78 | 127.91 | 1743.58 | 1383.93 | 359.65 | 117.42 | 133.53 | 122.58 | 9.35 | 8.58
2 | СЦП1-3-26 | Погрузочные работы при автомобильных перевозках: Мусор строительный | за т груза | 11,844 6,58*1,8 | 1.78 |  |  |  | 21.08
3 | СЦП1-3-14 | Погрузочные работы при автомобильных перевозках: Изделия плотничные (щиты накатов, балок, настилов, обрешеток, перегородок и др.), а также изделия столярные (панели, тамбуры, шкафы встроенные) | за т груза | 8,73 9,7*0,9 | 21.78 |  |  |  | 190.14
4 | СЦП1-3-10 | Погрузочные работы при автомобильных перевозках: Заполнители искусственные легкие (шлак доменный,аглопорит, гравий зольный, гравий керамзитовый, термозит и др.) | за т груза | 8,112 10,14*0,8 | 4.49 |  |  |  | 36.42
5 | СЦП3-2-10-1 | Перевозка строительных грузов расстояние перевозки 10 км: класс груза 1 | 1 т | 28,686 11,844+8,73+8,112 | 12.88 |  |  |  | 369.48
Итого по разделу 1 Демонтаж чердачного перекрытия | [8 empty] | 31921.04 |  |  |  |  | 122.58 |  | 8.58
Раздел 2. Устройство чердачного перекрытия
6 | ТЕР10-01-021-01 | Устройство перекрытий с укладкой балок по стенам каменным с накатом из щитов | 100 м2 перекрытий | 0.918 | 14511.35 | 1223.37 | 532.69 | 51.4 | 13321.42 | 1123.05 | 489.01 | 47.19 | 102.46 | 94.06 | 5.44 | 4.99
З | 1. 101-1805 | Гвозди строительные 3х60 | т | 0,0025 0,002295 | 8033.19 |  |  |  | 18.44
Уд | 2. 101-1805 | Гвозди строительные | т | 0,0025 0,002295 | 8033.19 |  |  |  | 18.44
Н | 3. 104-0004 | Плиты теплоизоляционные из минеральной ваты на синтетическом связующем М-125(ГОСТ 9573-82) | м3 | 0 | 421.32
Н | 4. 203-9063 | Балки с черепными брусками | м3 | 0
7 | СЦМ-101-1742 | Толь с крупнозернистой посыпкой гидроизоляционный марки ТГ-350 | м2 | -48.19 | 4.88 |  |  |  | -235.17
8 | Цена поставщика | Материал гидроизоляционный "Бикрост ХПП" | м2 | 14 | 10.55 |  |  |  | 147.7
9 | СЦМ-102-0024 | Бруски обрезные длиной 4-6.5 м, шириной 75-150 мм, толщиной 40-75 мм II сорта. Пиломатериалы хвойных пород. | м3 | -0.1561 | 1191.63 |  |  |  | -186.01
10 | Цена поставщика | Брусок 40х50 мм | м3 | 0.42 | 2636.45 |  |  |  | 1107.31
11 | Цена поставщика | Балки из бруса длиной 78 м, 170х220 мм | м3 | 2.92 | 1271.97 |  |  |  | 3714.15
12 | Цена поставщика | Балки из бруса длиной 32,5 м, 220х220 мм | м3 | 1.57 | 1271.97 |  |  |  | 1996.99
13 | Цена поставщика | Доски обрезные 32х100 | м3 | 2.09 | 1179.46 |  |  |  | 2465.07
14 | Цена поставщика | Доски обрезные 25х100 | м3 | 1.63 | 1179.46 |  |  |  | 1922.52
15 | Цена поставщика | Утеплитель "ТехноРУФ 60" | м3 | 13.24 | 1228.03 |  |  |  | 16259.12
16 | ТЕР10-01-088-01 | Огнезащита обрешеток под кровлю, покрытия и настилы по фермам КОЭФ. К ПОЗИЦИИ: Коэффициент на материалы МАТ=0 | 1000 м2 обработанной поверхности | 0,2009 200,9/1000 | 465.81 | 393.86 | 71.95 | 3.62 | 93.58 | 79.13 | 14.45 | 0.73 | 31.61 | 6.35 | 0.79 | 0.16
17 | Цена поставщика | Огнебиозащитное средство "Оптимист" | 10 л | 3,02 30,2/10 | 71.69 |  |  |  | 216.5
18 | ТЕР10-01-022-03 | Подшивка потолков листами ГКЛВО толщиной 25 мм (в 2 слоя) | 100 м2 потолков | 1,584 158,4/100 | 2014.72 | 825.33 | 42.47 |  | 3191.32 | 1307.32 | 67.27 |  | 67.1 | 106.29 | 0.54 | 0.86
19 | СЦМ-101-0684 | Плиты древесноволокнистые сухого способа производства группы А, твердые марки ТС-400 толщиной 5 мм | 1000 м2 | -0.1663 | 10464 |  |  |  | -1740.16
20 | СЦМ-101-3275-11 | Листы гипсокартонные влагостойкие (ГКЛВ), КНАУФ, толщиной 12,5 мм | м2 | 166.3 | 38.32 |  |  |  | 6372.62
21 | ТЕР12-01-015-03 | Устройство пароизоляции прокладочной в один слой КОЭФ. К ПОЗИЦИИ: Коэффициент на материалы МАТ=0 | 100 м2 изолируемой поверхности | 2,194 (127,6+91,8)/100 | 128.75 | 97.69 | 31.06 | 2.04 | 282.48 | 214.33 | 68.15 | 4.48 | 7.84 | 17.2 | 0.21 | 0.46
22 | Цена поставщика | Пароизоляция "Технониколь" | м2 | 146,74 127,6*1,15 | 3.24 |  |  |  | 475.44
23 | Цена поставщика | Мембрана "Изоспан AS" | м2 | 100,98 91,8*1,1 | 9.25 |  |  |  | 934.07
Итого по разделу 2 Устройство чердачного перекрытия | [8 empty] | 255596.47 |  |  |  |  | 223.9 |  | 6.47
ИТОГИ ПО СМЕТЕ:
Итого прямые затраты по смете в ценах 2001г. | [8 empty] | 52699.65 | 4107.76 | 998.53 | 169.82 |  | 346.48 |  | 15.05
Итого прямые затраты по смете с учетом коэффициентов к итогам | [8 empty] | 239586.54 | 30031.83 | 4696.44 | 1241.55 |  | 346.48 |  | 15.05
Индекс инфляции 4 кв. 2009г. ОЗП=7,311; ЭМ-ЗПМ=4,169; ЗПМ=7,311; МАТ=4,293 (Поз. 1, 6-23) | [8 empty] | 184314.74 | 25924.07 | 3697.92 | 1071.73
Индекс инфляции на перевозку 4 кв. 2009г. ПЗ=5,168; ОЗП=5,168; ЭМ=5,168; ЗПМ=5,168; МАТ=5,168 (Поз. 2-5) | [8 empty] | 2572.15
Накладные расходы | [8 empty] | 30503.78
110%*0,846 ФОТ (от 10976,37) (Поз. 1) | [8 empty] | 10214.61
118%*0,846 ФОТ (от 18697,29) (Поз. 6-20) | [8 empty] | 18665.13
120%*0,846 ФОТ (от 1599,72) (Поз. 21-23) | [8 empty] | 1624.04
Сметная прибыль | [8 empty] | 17427.19
63%*0,85 ФОТ (от 18697,29) (Поз. 6-20) | [8 empty] | 10012.4
65%*0,85 ФОТ (от 1599,72) (Поз. 21-23) | [8 empty] | 883.85
70%*0,85 ФОТ (от 10976,37) (Поз. 1) | [8 empty] | 6530.94
Итоги по смете:
Работы по реконструкции зданий и сооружений (усиление и замена существующих конструкций, разборка и возведение отдельных конструктивных элементов) | [8 empty] | 28731.77 |  |  |  |  | 122.58 |  | 8.58
Погрузо-разгрузочные работы при автомобильных перевозках | [8 empty] | 1279.8
Перевозка грузов автомобильным транспортом | [8 empty] | 1909.47
Деревянные конструкции | [8 empty] | 245172.39 |  |  |  |  | 206.7 |  | 6.01
Кровли | [8 empty] | 10424.08 |  |  |  |  | 17.2 |  | 0.46
Итого | [8 empty] | 287517.51 |  |  |  |  | 346.48 |  | 15.05
Материалы | [8 empty] | 201669
Машины и механизмы | [8 empty] | 4696.44
ФОТ | [8 empty] | 31273.38
Накладные расходы | [8 empty] | 30503.78
Сметная прибыль | [8 empty] | 17427.19
НДС 18% | [8 empty] | 51753.15
ВСЕГО по смете | [8 empty] | 339270.66 |  |  |  |  | 346.48 |  | 15.05
Составил
Проверил