## Локальная смета
| СОГЛАСОВАНО: | [11 empty] | УТВЕРЖДАЮ:
| _____________________________ | [11 empty] | __________________________
| " _____ " ________________ 200_ г. | [11 empty] | "____" ______________200_ г.
(наименование стройки)
ЛОКАЛЬНЫЙ СМЕТНЫЙ РАСЧЕТ №
(локальная смета)
|  | на | Капитальный ремонт по монтажу вытяжной вентиляции бассейна по адресу: ул.Танцорова,14
(наименование работ и затрат, наименование объекта)
Основание:
|  |  | Сметная стоимость ___________________________________________________________ | [5 empty] | ___________________________281698,79 |  | руб.
|  |  | строительных работ ___________________________________________________________ | [5 empty] | ___________________________________________________________197535,20 |  | руб.
|  |  | монтажных работ ___________________________________________________________ | [5 empty] | ___________________________________________________________41192,59 |  | руб.
|  |  | Средства на оплату труда ___________________________________________________________ | [5 empty] | ___________________________23099,66 |  | руб.
|  |  | Сметная трудоемкость ___________________________________________________________ | [5 empty] | ___________________________________________________________222,06 |  | чел.час
Составлен(а) в текущих (прогнозных) ценах по состоянию на __4й кв.__2009 г.
№ пп | Обоснование | Наименование | Ед. изм. | Кол. | Стоимость единицы, руб. |  |  |  | Общая стоимость, руб. |  |  |  | Т/з осн. раб.на ед. | Т/з осн. раб. Всего | Т/з мех. на ед. | Т/з мех. Всего
[5 empty] | Всего | В том числе |  |  | Всего | В том числе
[6 empty] | Осн.З/п | Эк.Маш | З/пМех |  | Осн.З/п | Эк.Маш | З/пМех
1 | 2 | 3 | 4 | 5 | 6 | 7 | 8 | 9 | 10 | 11 | 12 | 13 | 14 | 15 | 16 | 17
Раздел 1. Новый Раздел
1 | ТЕР20-03-001-01 | Установка вентиляторов радиальных массой: до 0,05 т КОЭФ. К ПОЗИЦИИ: Новый коэффициент ОЗП=1,05; ЭМ=1,05; ЗПМ=1,05; ТЗ=1,05; ТЗМ=1,05 НР, (1237,78 руб.): 128%*0,9 * 0,94 от ФОТ (1143,04 руб.) СП, (806,41 руб.): 83%*0,85 от ФОТ (1143,04 руб.) | 1 вентилятор | 2 | 278.36 | 83.43 | 9.12 | 0.17 | 556.72 | 166.87 | 18.25 | 0.34 | 6.867 | 13.73 | 0.021 | 0.04
2 | СЦМ-300-9091-11 | Вставки гибкие для вентиляторов № 2,5 | шт | -2 | 78.1 |  |  |  | -156.2
3 | ТЕР20-02-019-01 | Установка кронштейнов под вентиляционное оборудование КОЭФ. К ПОЗИЦИИ: Новый коэффициент ОЗП=1,05; ЭМ=1,05; ЗПМ=1,05; ТЗ=1,05; ТЗМ=1,05 НР, (733,89 руб.): 128%*0,9 * 0,94 от ФОТ (677,72 руб.) СП, (478,13 руб.): 83%*0,85 от ФОТ (677,72 руб.) | 100 кг изделия | 1.2 | 838.66 | 82.61 | 14.94 |  | 1006.39 | 99.14 | 17.93 |  | 6.321 | 7.59 | 0.042 | 0.05
4 | ТЕР20-03-002-01 | Установка вентиляторов осевых массой: до 0,025 т КОЭФ. К ПОЗИЦИИ: Новый коэффициент ОЗП=1,05; ЭМ=1,05; ЗПМ=1,05; ТЗ=1,05; ТЗМ=1,05 НР, (849 руб.): 128%*0,9 * 0,94 от ФОТ (784,02 руб.) СП, (553,13 руб.): 83%*0,85 от ФОТ (784,02 руб.) | 1 вентилятор | 2 | 68.79 | 57.17 | 8.76 | 0.17 | 137.58 | 114.35 | 17.51 | 0.34 | 4.179 | 8.36 | 0.0525 | 0.11
5 | ТЕР20-02-010-02 | Установка зонтов над шахтами из листовой стали прямоугольного сечения периметром: 1300 мм КОЭФ. К ПОЗИЦИИ: Новый коэффициент ОЗП=1,05; ЭМ=1,05; ЗПМ=1,05; ТЗ=1,05; ТЗМ=1,05 НР, (101,56 руб.): 128%*0,9 * 0,94 от ФОТ (93,79 руб.) СП, (66,17 руб.): 83%*0,85 от ФОТ (93,79 руб.) | 1 зонт | 1 | 235.13 | 13.72 | 2.57 |  | 235.13 | 13.72 | 2.57 |  | 1.05 | 1.05 | 0.0105 | 0.01
6 | ТЕР20-02-010-06 | Установка зонтов над шахтами из листовой стали прямоугольного сечения периметром: 3200 мм КОЭФ. К ПОЗИЦИИ: Новый коэффициент ОЗП=1,05; ЭМ=1,05; ЗПМ=1,05; ТЗ=1,05; ТЗМ=1,05 НР, (223,7 руб.): 128%*0,9 * 0,94 от ФОТ (206,58 руб.) СП, (145,74 руб.): 83%*0,85 от ФОТ (206,58 руб.) | 1 зонт | 1 | 1130.08 | 30.05 | 6.87 | 0.17 | 1130.08 | 30.05 | 6.87 | 0.17 | 2.3835 | 2.38 | 0.0315 | 0.03
7 | ТЕР20-02-002-01 | Установка решеток жалюзийных площадью в свету: до 0,5 м2 КОЭФ. К ПОЗИЦИИ: Новый коэффициент ОЗП=1,05; ЭМ=1,05; ЗПМ=1,05; ТЗ=1,05; ТЗМ=1,05 НР, (1013,63 руб.): 128%*0,9 * 0,94 от ФОТ (936,05 руб.) СП, (660,38 руб.): 83%*0,85 от ФОТ (936,05 руб.) | 1 решетка | 7 13-6 | 84.96 | 19.56 | 2.56 |  | 594.74 | 136.93 | 17.93 |  | 1.533 | 10.73 | 0.0105 | 0.07
8 | СЦМ-300-9390-1 | Решетки жалюзийные неподвижные типа СТД площадью в свету до 0,5 м2 | шт | -7 | 59.02 |  |  |  | -413.14
9 | ТЕР20-02-015-08 | Установка шумоглушителей вентиляционных трубчатых типа: ГТП 2-3, сечением 400х200 мм КОЭФ. К ПОЗИЦИИ: Новый коэффициент ОЗП=1,05; ЭМ=1,05; ЗПМ=1,05; ТЗ=1,05; ТЗМ=1,05 НР, (356,81 руб.): 128%*0,9 * 0,94 от ФОТ (329,5 руб.) СП, (232,46 руб.): 83%*0,85 от ФОТ (329,5 руб.) | 1 шт. | 2 3-1 | 907.84 | 24.1 | 3.82 |  | 1815.68 | 48.2 | 7.64 |  | 1.911 | 3.82 | 0.021 | 0.04
10 | СЦМ-300-0251 | Шумоглушители вентиляционных установок трубчатые из листовой оцинкованной и сортовой стали, прямоугольного сечения на бандажном соединении: марка ГТП 2-3, сечение обечайки 400х200 мм, масса наполнителя 1,54 кг | шт | -2 | 867.36 |  |  |  | -1734.72
11 | ТЕР20-01-001-30 | Прокладка воздуховодов класса Н (нормальные) из оцинкованной стали толщиной: 0,7 мм, периметром 900 мм КОЭФ. К ПОЗИЦИИ: Новый коэффициент ОЗП=1,05; ЭМ=1,05; ЗПМ=1,05; ТЗ=1,05; ТЗМ=1,05 НР, (4181,71 руб.): 128%*0,9 * 0,94 от ФОТ (3861,66 руб.) СП, (2724,4 руб.): 83%*0,85 от ФОТ (3861,66 руб.) | 100 м2 поверхности воздуховодов | 0.28 | 30814.39 | 2010.73 | 119.08 | 6.77 | 8628.03 | 563 | 33.34 | 1.9 | 161.3745 | 45.18 | 1.071 | 0.3
12 | ТЕР20-01-001-31 | Прокладка воздуховодов класса Н (нормальные) из оцинкованной стали толщиной: 0,7 мм, периметром от 1100 до 1600 мм КОЭФ. К ПОЗИЦИИ: Новый коэффициент ОЗП=1,05; ЭМ=1,05; ЗПМ=1,05; ТЗ=1,05; ТЗМ=1,05 НР, (1292,57 руб.): 128%*0,9 * 0,94 от ФОТ (1193,64 руб.) СП, (842,11 руб.): 83%*0,85 от ФОТ (1193,64 руб.) | 100 м2 поверхности воздуховодов | 0.1 | 30462.54 | 1739.78 | 111.47 | 6.27 | 3046.25 | 173.98 | 11.15 | 0.63 | 139.629 | 13.96 | 1.071 | 0.11
13 | ТЕР20-01-001-33 | Прокладка воздуховодов класса Н (нормальные) из оцинкованной стали толщиной: 0,7 мм, периметром до 3200 мм КОЭФ. К ПОЗИЦИИ: Новый коэффициент ОЗП=1,05; ЭМ=1,05; ЗПМ=1,05; ТЗ=1,05; ТЗМ=1,05 НР, (721,75 руб.): 128%*0,9 * 0,94 от ФОТ (666,51 руб.) СП, (470,22 руб.): 83%*0,85 от ФОТ (666,51 руб.) | 100 м2 поверхности воздуховодов | 0.0917 | 29728.31 | 1058.15 | 136.85 | 5.11 | 2726.09 | 97.03 | 12.55 | 0.47 | 84.924 | 7.79 | 1.071 | 0.1
14 | СЦМ-300-9520-12 | Шиберы в обечайке из листовой углеродистой и сортовой стали прямоугольные, периметром до 1000мм | шт | 2 | 297.93 |  |  |  | 595.86
15 | СЦМ-300-9640-1 | Заглушки питометражных лючков СТД-8281 | шт | 2 3-1 | 2.11 |  |  |  | 4.22
16 | ТЕР26-01-009-01 | Изоляция трубопроводов: матами минераловатными марок 75, 100, плитами минераловатными на синтетическом связующем марок 75 НР, (835,86 руб.): 100%*0,9 * 0,94 от ФОТ (988,01 руб.) СП, (587,87 руб.): 70%*0,85 от ФОТ (988,01 руб.) | 1 м3 изоляции | 0.552 | 833.97 | 261.83 | 50.91 |  | 460.35 | 144.53 | 28.1 |  | 18.85 | 10.41 | 0.64 | 0.35
17 | СЦМ-101-1876 | Сталь листовая оцинкованная листовая толщина листа 0.8 мм | т | -0.01463 | 11912 |  |  |  | -174.27
18 | СЦМ-104-9132-1 | Материал теплоизоляционный (Ursa) | м3 | 0.8501 | 424.28 |  |  |  | 360.68
19 | ТЕР26-01-053-01 | Покрытие изоляции плоских (криволинейных) поверхностей листовым металлом с заготовкой покрытия НР, (1034,4 руб.): 100%*0,9 * 0,94 от ФОТ (1222,69 руб.) СП, (727,5 руб.): 70%*0,85 от ФОТ (1222,69 руб.) | 100 м2 поверхности покрытия изоляции | 0.0992 | 11145.19 | 1802.99 | 109.88 |  | 1105.6 | 178.86 | 10.9 |  | 139.55 | 13.84 | 1.06 | 0.11
Раздел 2. Оборудование и материалы в текущих ценах
20 |  | Вентилятор канальный RK600*350С3 | шт | 1 | 34100 |  |  |  | 34100
21 |  | Вентилятолр канальный RK400*200А1 | шт | 1 | 11200 |  |  |  | 11200
22 |  | Вставка гибкая DS 600*350 | шт | 2 | 785 |  |  |  | 1570
23 |  | Вставка гибкая DS 400*200 | шт | 2 | 554 |  |  |  | 1108
24 |  | Вентилятор осевой Silente 50 м3/час, N=0,023 кВт | шт | 2 | 3100 |  |  |  | 6200
25 |  | Решетка АМР 100*200 | шт | 2 | 541 |  |  |  | 1082
26 |  | Решетка АМР 150*150 | шт | 2 5-3 | 589 |  |  |  | 1178
27 |  | Решетка АМР 400*300 | шт | 3 6-3 | 1450 |  |  |  | 4350
28 |  | Шумоглушитель RSA ТН 600*350 | шт | 1 | 6100 |  |  |  | 6100
29 |  | Шумоглушитель RSA ТН 400*200 | шт | 1 | 3120 |  |  |  | 3120
30 |  | Лючок питометражный | шт | 2 | 72 |  |  |  | 144
31 |  | Магнитный пускатель ПМ12-010260У3 | шт | 1 | 910 |  |  |  | 910
32 |  | Пост кнопочный ПКУ 15В+21 121-54У2 | шт | 1 | 2500 |  |  |  | 2500
33 |  | Кабель ВВГнг-LS 2*1,5 | м | 15 | 15.1 |  |  |  | 226.5
34 |  | Кабель ВВГнг-LS 3*1,5 | м | 70 | 21 |  |  |  | 1470
35 |  | Кабель ВВГнг-LS 4*1,5 | м | 50 | 28.9 |  |  |  | 1445
36 |  | Кабель ВВГнг-LS 5*2,5 | м | 15 | 37 |  |  |  | 555
37 |  | Коробка LEX 1438130R | шт | 5 | 110 |  |  |  | 550
Раздел 3. Теплоснабжение калорифера
Раздел 4. Автоматизация приточной установки
Раздел 5. Электроснабжение
38 | ТЕРм08-03-530-04 | Пускатель магнитный общего назначения отдельностоящий, устанавливаемый на конструкции на стене или колонне на ток, А, до: 40 НР, (256,51 руб.): 95%*0,94 от ФОТ (287,25 руб.) СП, (186,71 руб.): 65% от ФОТ (287,25 руб.) | шт. | 1 | 191.98 | 41.91 | 2.77 | 0.11 | 191.98 | 41.91 | 2.77 | 0.11 | 3.17 | 3.17 | 0.012 | 0.01
39 | ТЕРм08-03-532-01 | Пост управления кнопочный общего назначения, устанавливаемый на конструкции на полу, количество элементов поста, до: 3 НР, (154,81 руб.): 95%*0,94 от ФОТ (173,36 руб.) СП, (112,68 руб.): 65% от ФОТ (173,36 руб.) | шт. | 1 | 137.35 | 25.3 | 1 | 0.06 | 137.35 | 25.3 | 1 | 0.06 | 1.87 | 1.87 | 0.006 | 0.01
40 | ТЕРм08-03-591-01 | Выключатель: одноклавишный неутопленного типа при открытой проводке НР, (102,07 руб.): 95%*0,94 от ФОТ (114,3 руб.) СП, (74,3 руб.): 65% от ФОТ (114,3 руб.) | 100 шт. | 0.03 | 1356.35 | 556.55 | 17.69 | 0.55 | 40.69 | 16.7 | 0.53 | 0.02 | 39.5 | 1.19 | 0.06
41 | СЦМ-500-9011-2 | Выключатель одноклавишный для открытой проводки | шт | 3 | 9.34 |  |  |  | 28.02
42 | СЦМ-549-4137-55 | Коробка КЗНС-08 У211Р65 с сальниками | шт | 1 | 141.78 |  |  |  | 141.78
43 | ТЕРм08-02-409-01 | Труба винипластовая по установленным конструкциям, по стенам и колоннам с креплением скобами, диаметр, мм, до: 25 НР, (2610,36 руб.): 95%*0,94 от ФОТ (2923,14 руб.) СП, (1900,04 руб.): 65% от ФОТ (2923,14 руб.) | 100 м | 0.7 | 2143.17 | 318.44 | 631.8 | 292.43 | 1500.22 | 222.91 | 442.26 | 204.7 | 23.8 | 16.66 | 16 | 11.2
44 | ТЕРм08-02-409-02 | Труба винапластовая по установленным конструкциям, по стенам и колоннам с креплением скобами, диаметр, мм, до: 50 НР, (3290,11 руб.): 95%*0,94 от ФОТ (3684,33 руб.) СП, (2394,81 руб.): 65% от ФОТ (3684,33 руб.) | 100 м | 0.6 | 2623.67 | 460.27 | 964.07 | 438 | 1574.2 | 276.16 | 578.44 | 262.8 | 34.4 | 20.64 | 24.3 | 14.58
45 | СЦМ-300-9920-1 | Трубки защитные гофрированные диаметром 20 мм | м | 70 | 4.95 |  |  |  | 346.5
46 | СЦМ-300-9920-2 | Трубки защитные гофрированные диаметром 25 мм | м | 60 | 5.73 |  |  |  | 343.8
47 | ТЕРм08-02-407-02 | Труба стальная по установленным конструкциям, по стенам с креплением скобами, диаметр, мм, до: 40 НР, (194,61 руб.): 95%*0,94 от ФОТ (217,93 руб.) СП, (141,65 руб.): 65% от ФОТ (217,93 руб.) | 100 м | 0.03 | 2877.43 | 555.27 | 1233.15 | 507.29 | 86.32 | 16.66 | 36.99 | 15.22 | 41.5 | 1.25 | 28.4 | 0.85
48 | СЦМ-103-0130 | Трубы электросварные стальные прямошовные со снятой фаской диаметром от 20 до 377 мм из стали марок БСт2кп-БСт4кп и БСт2пс-БСт4пс наружный диаметр 32 мм толщина стенки 2.2 мм | м | 3 | 9.68 |  |  |  | 29.04
49 | ТЕРм08-02-412-01 | Затягивание проводов в проложенные трубы и металлические рукава. Провод первый одножильный или многожильный в общей оплетке, суммарное сечение, мм2, до: 2,5 НР, (688,97 руб.): 95%*0,94 от ФОТ (771,52 руб.) СП, (501,49 руб.): 65% от ФОТ (771,52 руб.) | 100 м | 1.5 | 335.62 | 75.06 | 2.31 | 0.18 | 503.43 | 112.59 | 3.47 | 0.27 | 5.61 | 8.42 | 0.02 | 0.03
50 | ТЕР46-03-011-01 | Пробивка в кирпичных стенах борозд площадью сечения до 20 см2 НР, (330,74 руб.): 110%*0,9 * 0,94 от ФОТ (355,41 руб.) СП, (211,47 руб.): 70%*0,85 от ФОТ (355,41 руб.) | 100 м борозд | 0.2 | 845.12 | 204.41 | 640.71 | 55.54 | 169.02 | 40.88 | 128.14 | 11.11 | 15.64 | 3.13 | 4.06 | 0.81
51 | ТЕР46-03-017-05 | Заделка отверстий, гнезд и борозд в стенах и перегородках бетонных площадью до 0,1 м2 НР, (110,18 руб.): 110%*0,9 * 0,94 от ФОТ (118,4 руб.) СП, (70,45 руб.): 70%*0,85 от ФОТ (118,4 руб.) | 1 м3 заделки | 0.02 | 1869.79 | 865.78 | 31.6 |  | 37.4 | 17.32 | 0.63 |  | 75.22 | 1.5 | 0.4 | 0.01
52 | ТЕРм08-02-144-01 | Присоединение к зажимам жил проводов или кабелей, сечение, мм2, до: 2,5 НР, (521,08 руб.): 95%*0,94 от ФОТ (583,52 руб.) СП, (379,29 руб.): 65% от ФОТ (583,52 руб.) | 100 шт. | 0.52 | 164.16 | 164.16 |  |  | 85.36 | 85.36 |  |  | 12 | 6.24
53 | ТЕРм08-02-405-01 | Провод сечение, мм2, до: 16 НР, (1578,21 руб.): 95%*0,94 от ФОТ (1767,31 руб.) СП, (1148,75 руб.): 65% от ФОТ (1767,31 руб.) | 100 м | 0.5 | 1556.12 | 512.45 | 130.66 | 4.6 | 778.06 | 256.23 | 65.33 | 2.3 | 38.3 | 19.15 | 0.5 | 0.25
54 | СЦМ-507-0251 | Провода силовые для электрических установок на напряжение до 450 В с медной жилой марки ПВ1, сечением 6 мм2 | 1000 м | 0.05 | 3058 |  |  |  | 152.9
Итого прямые затраты по смете в ценах 2001г. | [8 empty] | 103879.64 | 2878.68 | 1444.3 | 500.44 |  | 222.06 |  | 29.07
Итого прямые затраты по смете с учетом коэффициентов к итогам | [8 empty] | 200891.32 | 19678.65 | 6929.33 | 3421.01 |  | 222.06 |  | 29.07
Накладные расходы | [8 empty] | 22420.3
Сметная прибыль | [8 empty] | 15416.17
Итоги по смете:
Итоги по Строительным работам
Сантехнические работы - внутренние (трубопроводы, водопровод, канализация, отопление, газоснабжение, вентиляция и кондиционирование воздуха):
Итого Поз. 4, 8-9, 12-14, 18, 20-22 | [8 empty] | 19876.69 | 1443.27 | 145.74 | 3.85 |  | 114.59 |  | 0.86
Всего с учетом "4 квартал 2009 г. ОЗП=6,836; ЭМ-ЗПМ=3,717; ЗПМ=6,836; МАТ=4,436" | [8 empty] | 91544.06 | 9866.19 | 553.72 | 26.32 |  | 114.59 |  | 0.86
Накладные расходы 128%*0,9 * 0,94 ФОТ (от 9 892,51) | [8 empty] | 10712.4
Сметная прибыль 83%*0,85 ФОТ (от 9 892,51) | [8 empty] | 6979.17
Итого c накладными и см. прибылью | [8 empty] | 109235.63 |  |  |  |  | 114.59 |  | 0.86
Материалы:
Итого Поз. 5, 15, 19, 23, 25, 27-28 4 квартал 2009 г. ОЗП=6,836; ЭМ-ЗПМ=3,717; ЗПМ=6,836; МАТ=4,436 | [8 empty] | -6731.94
Итого Поз. 31-32, 35-40, 43-45, 55-61 | [8 empty] | 77808.5
Итого Поз. 97-98, 101-102, 104, 110 4 квартал 2009 г. ОЗП=6,836; ЭМ-ЗПМ=3,717; ЗПМ=6,836; МАТ=4,436 | [8 empty] | 4622.49
Итого | [8 empty] | 75699.05
Теплоизоляционные работы:
Итого Поз. 26, 29 | [8 empty] | 1565.95 | 323.39 | 39 |  |  | 24.25 |  | 0.46
Всего с учетом "4 квартал 2009 г. ОЗП=6,836; ЭМ-ЗПМ=3,717; ЗПМ=6,836; МАТ=4,436" | [8 empty] | 7694.64 | 2210.69 | 144.96 |  |  | 24.25 |  | 0.46
Накладные расходы 100%*0,9 * 0,94 ФОТ (от 2 210,69) | [8 empty] | 1870.24
Сметная прибыль 70%*0,85 ФОТ (от 2 210,69) | [8 empty] | 1315.36
Итого c накладными и см. прибылью | [8 empty] | 10880.24 |  |  |  |  | 24.25 |  | 0.46
Работы по реконструкции зданий и сооружений (усиление и замена существующих конструкций, разборка и возведение отдельных конструктивных элементов):
Итого Поз. 106-107 | [8 empty] | 206.42 | 58.2 | 128.77 | 11.11 |  | 4.63 |  | 0.82
Всего с учетом "4 квартал 2009 г. ОЗП=6,836; ЭМ-ЗПМ=3,717; ЗПМ=6,836; МАТ=4,436" | [8 empty] | 997.43 | 397.86 | 513.29 | 75.95 |  | 4.63 |  | 0.82
Накладные расходы 110%*0,9 * 0,94 ФОТ (от 473,81) | [8 empty] | 440.93
Сметная прибыль 70%*0,85 ФОТ (от 473,81) | [8 empty] | 281.92
Итого c накладными и см. прибылью | [8 empty] | 1720.28 |  |  |  |  | 4.63 |  | 0.82
Итого | [8 empty] | 197535.2 |  |  |  |  | 143.47 |  | 2.14
Итоги по Монтажным работам
Итого Поз. 94-96, 99-100, 103, 105, 108-109 | [8 empty] | 4897.61 | 1053.82 | 1130.79 | 485.48 |  | 78.59 |  | 26.93
Всего с учетом "4 квартал 2009 г. ОЗП=6,836; ЭМ-ЗПМ=3,717; ЗПМ=6,836; МАТ=4,436" | [8 empty] | 24956.14 | 7203.91 | 5717.36 | 3318.74 |  | 78.59 |  | 26.93
Накладные расходы 95%*0,94 ФОТ (от 10 522,65) | [8 empty] | 9396.73
Сметная прибыль 65% ФОТ (от 10 522,65) | [8 empty] | 6839.72
Итого c накладными и см. прибылью | [8 empty] | 41192.59 |  |  |  |  | 78.59 |  | 26.93
Итого | [8 empty] | 238727.79 |  |  |  |  | 222.06 |  | 29.07
В том числе:
Материалы | [8 empty] | 174283.34
Машины и механизмы | [8 empty] | 6929.33
ФОТ | [8 empty] | 23099.66
Накладные расходы | [8 empty] | 22420.3
Сметная прибыль | [8 empty] | 15416.17
НДС 18% | [8 empty] | 42971
ВСЕГО по смете | [8 empty] | 281698.79 |  |  |  |  | 222.06 |  | 29.07
Составил
Проверил