## Локальная смета
| СОГЛАСОВАНО: | [11 empty] | УТВЕРЖДАЮ:
| _____________________________ | [11 empty] | __________________________
| " _____ " ________________ 200_ г. | [11 empty] | "____" ______________200_ г.
МС(К)ОУ "Школа-интернат №1 VII вида" г.Перми, ул. Бушмакина, 26
(наименование стройки)
ЛОКАЛЬНЫЙ СМЕТНЫЙ РАСЧЕТ №
(локальная смета)
|  | на | капитальный ремонт вентиляции пищеблока в МС(К)ОУ "Школа-интернат №1 VII вида" г. Перми
(наименование работ и затрат, наименование объекта)
Основание:
|  |  | Сметная стоимость строительных работ ___________________________________________________________ | [5 empty] | ___________________________396,675 |  | тыс.руб.
|  |  | Средства на оплату труда ___________________________________________________________ | [5 empty] | ___________________________36,851 |  | тыс.руб.
|  |  | Сметная трудоемкость ___________________________________________________________ | [5 empty] | ___________________________________________________________409,42 |  | чел.час
Составлен(а) в текущих (прогнозных) ценах по состоянию на _______200_ г.
№ пп | Обоснование | Наименование | Ед. изм. | Кол. | Стоимость единицы, руб. |  |  |  | Общая стоимость, руб. |  |  |  | Т/з осн. раб.на ед. | Т/з осн. раб. Всего | Т/з мех. на ед. | Т/з мех. Всего
[5 empty] | Всего | В том числе |  |  | Всего | В том числе
[6 empty] | Осн.З/п | Эк.Маш | З/пМех |  | Осн.З/п | Эк.Маш | З/пМех
1 | 2 | 3 | 4 | 5 | 6 | 7 | 8 | 9 | 10 | 11 | 12 | 13 | 14 | 15 | 16 | 17
Раздел 1. Вентиляция.
1 | ТЕР20-03-001-01 | Установка вентиляторов канальных НР, (499 руб.): 95%*0,94 от ФОТ (559 руб.) СП, (280 руб.): 50% от ФОТ (559 руб.) | 1 вентилятор | 1 | 273.95 | 79.46 | 8.69 | 0.16 | 274 | 79 | 9 |  | 6.54 | 6.54 | 0.02 | 0.02
Н | 1. 300-9011 | Вентиляторы радиальные | шт | 1 1
2 | Прайс лист | Стоимость вентилятора канального RK 700*400 D3 | шт | 1 | 2000 |  |  |  | 2000
3 | ТЕР20-06-012-09 | Установка клапанов для прямоугольных каналов с электроприводом. НР, (538 руб.): 95%*0,94 от ФОТ (602 руб.) СП, (301 руб.): 50% от ФОТ (602 руб.) | 1 клапан | 1 | 124.32 | 85.09 | 15.25 | 0.47 | 124 | 85 | 15 |  | 6.22 | 6.22 | 0.1 | 0.1
Н | 1. 300-9170 | Клапаны | шт | 1 1
4 | Прайс лист | Стоимость клапана с электроприводом ASTO8F(FS) АВК 700*400 | шт | 1 | 1500 |  |  |  | 1500
5 | ТЕР20-02-018-01 | Установка вставок гибких к радиальным вентиляторам НР, (854 руб.): 95%*0,94 от ФОТ (956 руб.) СП, (478 руб.): 50% от ФОТ (956 руб.) | 1 м2 | 1.88 | 296.03 | 71.65 | 0.77 |  | 557 | 135 | 1 |  | 5.75 | 10.81 | 0.01 | 0.02
6 | ТЕР20-02-015-05 | Установка шумоглушителей вентиляционных НР, (146 руб.): 95%*0,94 от ФОТ (163 руб.) СП, (82 руб.): 50% от ФОТ (163 руб.) | 1 шт. | 1 | 1828.84 | 22.95 | 3.64 |  | 1829 | 23 | 4 |  | 1.82 | 1.82 | 0.02 | 0.02
Н | 1. 300-1224 | Крепления для трубопроводов: кронштейны, планки, хомуты | кг | 0 | 15.43
7 | ТЕР20-02-003-10 | Установка решеток регулирующих размер 150х150 мм НР, (689 руб.): 95%*0,94 от ФОТ (772 руб.) СП, (386 руб.): 50% от ФОТ (772 руб.) | 1 решетка | 8 | 84.98 | 13.65 | 1.23 |  | 680 | 109 | 10 |  | 1.07 | 8.56 | 0.01 | 0.08
8 | ТЕР20-02-003-11 | Установка решеток регулирующих размер 200х200 мм НР, (430 руб.): 95%*0,94 от ФОТ (481 руб.) СП, (241 руб.): 50% от ФОТ (481 руб.) | 1 решетка | 5 | 105.22 | 13.65 | 1.23 |  | 526 | 68 | 6 |  | 1.07 | 5.35 | 0.01 | 0.05
9 | ТЕР20-01-001-02 | Прокладка воздуховодов класса Н (нормальные) из листовой стали толщиной 0,5 мм, периметром до 600 мм НР, (1790 руб.): 95%*0,94 от ФОТ (2004 руб.) СП, (1002 руб.): 50% от ФОТ (2004 руб.) | 100 м2 поверхности воздуховодов | 0.135 | 23306.16 | 2091.54 | 140.55 | 8.17 | 3146 | 282 | 19 | 1 | 167.86 | 22.66 | 1.3 | 0.18
Н | 1. 300-0475 | Крепления для воздуховодов подвески СТД6208, СТД6209, СТД6210 | т | 0 | 8430.99
Н | 2. 300-9110-11 | Дроссель-клапаны в обечайке с сектором управления из листовой и сортовой стали прямоугольные периметром до 600 мм | шт | 0 | 98.24
Н | 3. 300-9430-1 | Сетки металлические в рамках площадью в свету м2 до 0,2 | м2 | 0 | 77.05
Н | 4. 300-9520-11 | Шиберы в обечайке из листовой углеродистой и сортовой стали прямоугольные периметром до 600 мм | шт | 0 | 212.09
Н | 5. 300-9640-1 | Заглушки питометражных лючков СТД-8281 в сборе с ниппелем | шт | 0 | 2.11
10 | ТЕР20-01-001-03 | Прокладка воздуховодов класса Н (нормальные) из листовой стали толщиной 0,5 мм, периметром 800, 1000 мм НР, (1897 руб.): 95%*0,94 от ФОТ (2124 руб.) СП, (1062 руб.): 50% от ФОТ (2124 руб.) | 100 м2 поверхности воздуховодов | 0.156 | 23108.97 | 1914.98 | 113.41 | 6.45 | 3605 | 299 | 18 | 1 | 153.69 | 23.98 | 1.02 | 0.16
Н | 1. 300-0475 | Крепления для воздуховодов подвески СТД6208, СТД6209, СТД6210 | т | 0 | 8430.99
Н | 2. 300-9110-12 | Дроссель-клапаны в обечайке с сектором управления из листовой и сортовой стали прямоугольные периметром до 1000 мм | шт | 0 | 196.48
Н | 3. 300-9430-1 | Сетки металлические в рамках площадью в свету м2 до 0,2 | м2 | 0 | 77.05
Н | 4. 300-9520-12 | Шиберы в обечайке из листовой углеродистой и сортовой стали прямоугольные периметром до 1000 мм | шт | 0 | 297.93
Н | 5. 300-9640-1 | Заглушки питометражных лючков СТД-8281 в сборе с ниппелем | шт | 0 | 2.11
11 | ТЕР20-01-001-10 | Прокладка воздуховодов класса Н (нормальные) из листовой стали толщиной 0,7 мм, периметром от 1100 до 1600 мм НР, (1682 руб.): 95%*0,94 от ФОТ (1883 руб.) СП, (942 руб.): 50% от ФОТ (1883 руб.) | 100 м2 поверхности воздуховодов | 0.16 | 22770.39 | 1656.93 | 106.16 | 5.97 | 3643 | 265 | 17 | 1 | 132.98 | 21.28 | 0.95 | 0.15
Н | 1. 300-0475 | Крепления для воздуховодов подвески СТД6208, СТД6209, СТД6210 | т | 0 | 8430.99
Н | 2. 300-9110-14 | Дроссель-клапаны в обечайке с сектором управления из листовой и сортовой стали прямоугольные периметром до 1600 мм | шт | 0 | 556.7
Н | 3. 300-9430-4 | Сетки металлические в рамках площадью в свету м2 более 0,5 | м2 | 0 | 61.76
Н | 4. 300-9640-1 | Заглушки питометражных лючков СТД-8281 в сборе с ниппелем | шт | 0 | 2.11
12 | ТЕР20-01-001-11 | Прокладка воздуховодов класса Н (нормальные) из листовой стали толщиной 0,7 мм, периметром до 2400 мм НР, (1802 руб.): 95%*0,94 от ФОТ (2018 руб.) СП, (1009 руб.): 50% от ФОТ (2018 руб.) | 100 м2 поверхности воздуховодов | 0.228 | 22367.54 | 1246.75 | 125.44 | 4.4 | 5100 | 284 | 29 | 1 | 100.06 | 22.81 | 0.71 | 0.16
Н | 1. 300-0475 | Крепления для воздуховодов подвески СТД6208, СТД6209, СТД6210 | т | 0 | 8430.99
Н | 2. 300-9110-15 | Дроссель-клапаны в обечайке с сектором управления из листовой и сортовой стали прямоугольные периметром до 2400 мм | шт | 0 | 1473.59
Н | 3. 300-9430-4 | Сетки металлические в рамках площадью в свету м2 более 0,5 | м2 | 0 | 61.76
Н | 4. 300-9640-1 | Заглушки питометражных лючков СТД-8281 в сборе с ниппелем | шт | 0 | 2.11
13 | ТЕР26-01-011-02 | Изоляция фасонных поверхностей матами минераловатными прошивными и в обкладках из стеклоткани или металлической сетки, плитами минераловатными на синтетическом связующем марки М-125, плитами полужесткими из стеклянного штапельного волокна НР, (815 руб.): 95%*0,94 от ФОТ (913 руб.) СП, (457 руб.): 50% от ФОТ (913 руб.) | 1 м3 изоляции | 0.5 | 500.71 | 257.87 | 42.93 |  | 250 | 129 | 21 |  | 18.85 | 9.43 | 0.51 | 0.26
Н | 1. 104-9163 | Изделия теплоизоляционные | м3 | 1,24 0,62
14 | СЦМ-104-9132-1 | Материал теплоизоляционный (Ursa) | м3 | 0.62 | 424.28 |  |  |  | 263
15 | ТЕР26-01-052-01 | Покрытие поверхности изоляции трубопроводов упругими оболочками стеклопластиками РСТ, тканями стеклянными НР, (917 руб.): 95%*0,94 от ФОТ (1027 руб.) СП, (514 руб.): 50% от ФОТ (1027 руб.) | 100 м2 поверхности покрытия изоляции | 0.1 | 6313.55 | 1450.15 | 69.18 |  | 631 | 145 | 7 |  | 107.18 | 10.72 | 0.7 | 0.07
Н | 1. 104-9254 | Упругие оболочки | м2 | 116 11,6
16 | СЦМ-104-0078 | Стеклопластик рулонный марки РСТ-А-Т-В | т.м2 | 0.01 | 36422.25 |  |  |  | 364
Раздел 2. П2
17 | ТЕР20-03-001-01 | Установка вентиляторов канальных НР, (499 руб.): 95%*0,94 от ФОТ (559 руб.) СП, (280 руб.): 50% от ФОТ (559 руб.) | 1 вентилятор | 1 | 273.95 | 79.46 | 8.69 | 0.16 | 274 | 79 | 9 |  | 6.54 | 6.54 | 0.02 | 0.02
Н | 1. 300-9011 | Вентиляторы радиальные | шт | 1 1
18 | Прайс лист | Стоимость вентилятора канального RK 700*400 D3 | шт | 1 | 2000 |  |  |  | 2000
19 | ТЕР20-06-012-09 | Установка клапанов для прямоуголных каналов НР, (538 руб.): 95%*0,94 от ФОТ (602 руб.) СП, (301 руб.): 50% от ФОТ (602 руб.) | 1 клапан | 1 | 124.32 | 85.09 | 15.25 | 0.47 | 124 | 85 | 15 |  | 6.22 | 6.22 | 0.1 | 0.1
Н | 1. 300-9170 | Клапаны | шт | 1 1
20 | Прайс лист | Стоимость клапана с электроприводом ASTO8F(FS) АВК 700*400 | шт | 1 | 1500 |  |  |  | 1500
21 | ТЕР20-02-018-01 | Установка вставок гибких к радиальным вентиляторам НР, (854 руб.): 95%*0,94 от ФОТ (956 руб.) СП, (478 руб.): 50% от ФОТ (956 руб.) | 1 м2 | 1.88 | 296.03 | 71.65 | 0.77 |  | 557 | 135 | 1 |  | 5.75 | 10.81 | 0.01 | 0.02
22 | ТЕР20-02-015-05 | Установка шумоглушителей вентиляционных НР, (146 руб.): 95%*0,94 от ФОТ (163 руб.) СП, (82 руб.): 50% от ФОТ (163 руб.) | 1 шт. | 1 | 1828.84 | 22.95 | 3.64 |  | 1829 | 23 | 4 |  | 1.82 | 1.82 | 0.02 | 0.02
Н | 1. 300-1224 | Крепления для трубопроводов: кронштейны, планки, хомуты | кг | 0 | 15.43
23 | ТЕР20-02-002-01 | Установка решеток настенных 0,5*0,2 м НР, (1176 руб.): 95%*0,94 от ФОТ (1317 руб.) СП, (659 руб.): 50% от ФОТ (1317 руб.) | 1 решетка | 10 | 83.91 | 18.63 | 2.44 |  | 839 | 186 | 24 |  | 1.46 | 14.6 | 0.01 | 0.1
24 | ТЕР20-01-001-11 | Прокладка воздуховодов класса Н (нормальные) из листовой стали толщиной 0,7 мм, периметром до 2400 мм НР, (2959 руб.): 95%*0,94 от ФОТ (3313 руб.) СП, (1657 руб.): 50% от ФОТ (3313 руб.) | 100 м2 поверхности воздуховодов | 0.374 | 22367.54 | 1246.75 | 125.44 | 4.4 | 8365 | 466 | 47 | 2 | 100.06 | 37.42 | 0.71 | 0.27
Н | 1. 300-0475 | Крепления для воздуховодов подвески СТД6208, СТД6209, СТД6210 | т | 0 | 8430.99
Н | 2. 300-9110-15 | Дроссель-клапаны в обечайке с сектором управления из листовой и сортовой стали прямоугольные периметром до 2400 мм | шт | 0 | 1473.59
Н | 3. 300-9430-4 | Сетки металлические в рамках площадью в свету м2 более 0,5 | м2 | 0 | 61.76
Н | 4. 300-9640-1 | Заглушки питометражных лючков СТД-8281 в сборе с ниппелем | шт | 0 | 2.11
25 | ТЕР26-01-011-02 | Изоляция фасонных поверхностей матами минераловатными прошивными и в обкладках из стеклоткани или металлической сетки, плитами минераловатными на синтетическом связующем марки М-125, плитами полужесткими из стеклянного штапельного волокна НР, (980 руб.): 95%*0,94 от ФОТ (1097 руб.) СП, (549 руб.): 50% от ФОТ (1097 руб.) | 1 м3 изоляции | 0.6 | 500.71 | 257.87 | 42.93 |  | 300 | 155 | 26 |  | 18.85 | 11.31 | 0.51 | 0.31
Н | 1. 104-9163 | Изделия теплоизоляционные | м3 | 1,24 0,744
26 | СЦМ-104-9132-1 | Материал теплоизоляционный (Ursa) | м3 | 0.744 | 424.28 |  |  |  | 316
27 | ТЕР26-01-052-01 | Покрытие поверхности изоляции трубопроводов упругими оболочками стеклопластиками РСТ, тканями стеклянными НР, (1012 руб.): 95%*0,94 от ФОТ (1133 руб.) СП, (567 руб.): 50% от ФОТ (1133 руб.) | 100 м2 поверхности покрытия изоляции | 0.11 | 6313.55 | 1450.15 | 69.18 |  | 694 | 160 | 8 |  | 107.18 | 11.79 | 0.7 | 0.08
Н | 1. 104-9254 | Упругие оболочки | м2 | 116 12,76
28 | СЦМ-104-0078 | Стеклопластик рулонный марки РСТ-А-Т-В | т.м2 | 0.01276 | 36422.25 |  |  |  | 465
29 | ТЕРр65-31-01 | Демонтаж вентиляторов радиальных НР, (437 руб.): 95%*0,94 от ФОТ (489 руб.) СП, (245 руб.): 50% от ФОТ (489 руб.) | 100 шт. | 0.01 | 6928.03 | 6897.56 | 30.47 | 10.26 | 69 | 69 |  |  | 567.7 | 5.68 | 0.75 | 0.01
30 | ТЕРр65-30-03 | Разборка воздуховодов из листовой стали толщиной до 0,9 мм НР, (278 руб.): 95%*0,94 от ФОТ (311 руб.) СП, (156 руб.): 50% от ФОТ (311 руб.) | 100 м2 поверхности воздуховодов | 0.11 | 420.49 | 390.02 | 30.47 | 10.26 | 46 | 43 | 3 | 1 | 32.1 | 3.53 | 0.75 | 0.08
Раздел 3. В1
31 | ТЕР20-03-001-01 | Установка вентиляторов канальных НР, (499 руб.): 95%*0,94 от ФОТ (559 руб.) СП, (280 руб.): 50% от ФОТ (559 руб.) | 1 вентилятор | 1 | 273.95 | 79.46 | 8.69 | 0.16 | 274 | 79 | 9 |  | 6.54 | 6.54 | 0.02 | 0.02
Н | 1. 300-9011 | Вентиляторы радиальные | шт | 1 1
32 | Прайс лист | Стоимость вентилятора канального RK 700*400 D3 | шт | 1 | 2000 |  |  |  | 2000
33 | ТЕР20-02-018-01 | Установка вставок гибких к радиальным вентиляторам НР, (854 руб.): 95%*0,94 от ФОТ (956 руб.) СП, (478 руб.): 50% от ФОТ (956 руб.) | 1 м2 | 1.88 | 296.03 | 71.65 | 0.77 |  | 557 | 135 | 1 |  | 5.75 | 10.81 | 0.01 | 0.02
34 | ТЕР20-02-015-05 | Установка шумоглушителей вентиляционных НР, (146 руб.): 95%*0,94 от ФОТ (163 руб.) СП, (82 руб.): 50% от ФОТ (163 руб.) | 1 шт. | 1 | 1828.84 | 22.95 | 3.64 |  | 1829 | 23 | 4 |  | 1.82 | 1.82 | 0.02 | 0.02
Н | 1. 300-1224 | Крепления для трубопроводов: кронштейны, планки, хомуты | кг | 0 | 15.43
35 | ТЕР20-02-003-10 | Установка решеток регулирующих размер 150х150 мм НР, (430 руб.): 95%*0,94 от ФОТ (481 руб.) СП, (241 руб.): 50% от ФОТ (481 руб.) | 1 решетка | 5 | 84.98 | 13.65 | 1.23 |  | 425 | 68 | 6 |  | 1.07 | 5.35 | 0.01 | 0.05
36 | ТЕР20-02-003-11 | Установка решеток регулирующих размер 200х200 мм НР, (171 руб.): 95%*0,94 от ФОТ (191 руб.) СП, (96 руб.): 50% от ФОТ (191 руб.) | 1 решетка | 2 | 105.22 | 13.65 | 1.23 |  | 210 | 27 | 2 |  | 1.07 | 2.14 | 0.01 | 0.02
37 | ТЕР20-02-010-04 | Установка зонтов 0,5*0,5 НР, (95 руб.): 95%*0,94 от ФОТ (106 руб.) СП, (53 руб.): 50% от ФОТ (106 руб.) | 1 зонт | 1 | 504.14 | 15.13 | 3.03 |  | 504 | 15 | 3 |  | 1.2 | 1.2 | 0.01 | 0.01
Н | 1. 300-0475 | Крепления для воздуховодов подвески СТД6208, СТД6209, СТД6210 | т | 0 | 8430.99
38 | ТЕР20-05-001-01 | Установка фильтров ячейковых НР, (347 руб.): 95%*0,94 от ФОТ (389 руб.) СП, (195 руб.): 50% от ФОТ (389 руб.) | 1 м2 поверхности в свету | 1 | 101.66 | 55.39 | 7.77 |  | 102 | 55 | 8 |  | 4.14 | 4.14 | 0.04 | 0.04
Н | 1. 300-9500 | Фильтры | м2 | 1 1
39 | ТЕР20-01-001-02 | Прокладка воздуховодов класса Н (нормальные) из листовой стали толщиной 0,5 мм, периметром до 600 мм НР, (158 руб.): 95%*0,94 от ФОТ (177 руб.) СП, (89 руб.): 50% от ФОТ (177 руб.) | 100 м2 поверхности воздуховодов | 0.012 | 23306.16 | 2091.54 | 140.55 | 8.17 | 280 | 25 | 2 |  | 167.86 | 2.01 | 1.3 | 0.02
Н | 1. 300-0475 | Крепления для воздуховодов подвески СТД6208, СТД6209, СТД6210 | т | 0 | 8430.99
Н | 2. 300-9110-11 | Дроссель-клапаны в обечайке с сектором управления из листовой и сортовой стали прямоугольные периметром до 600 мм | шт | 0 | 98.24
Н | 3. 300-9430-1 | Сетки металлические в рамках площадью в свету м2 до 0,2 | м2 | 0 | 77.05
Н | 4. 300-9520-11 | Шиберы в обечайке из листовой углеродистой и сортовой стали прямоугольные периметром до 600 мм | шт | 0 | 212.09
Н | 5. 300-9640-1 | Заглушки питометражных лючков СТД-8281 в сборе с ниппелем | шт | 0 | 2.11
40 | ТЕР20-01-001-03 | Прокладка воздуховодов класса Н (нормальные) из листовой стали толщиной 0,5 мм, периметром 800, 1000 мм НР, (1012 руб.): 95%*0,94 от ФОТ (1133 руб.) СП, (567 руб.): 50% от ФОТ (1133 руб.) | 100 м2 поверхности воздуховодов | 0.083 | 23108.97 | 1914.98 | 113.41 | 6.45 | 1918 | 159 | 9 | 1 | 153.69 | 12.76 | 1.02 | 0.08
Н | 1. 300-0475 | Крепления для воздуховодов подвески СТД6208, СТД6209, СТД6210 | т | 0 | 8430.99
Н | 2. 300-9110-12 | Дроссель-клапаны в обечайке с сектором управления из листовой и сортовой стали прямоугольные периметром до 1000 мм | шт | 0 | 196.48
Н | 3. 300-9430-1 | Сетки металлические в рамках площадью в свету м2 до 0,2 | м2 | 0 | 77.05
Н | 4. 300-9520-12 | Шиберы в обечайке из листовой углеродистой и сортовой стали прямоугольные периметром до 1000 мм | шт | 0 | 297.93
Н | 5. 300-9640-1 | Заглушки питометражных лючков СТД-8281 в сборе с ниппелем | шт | 0 | 2.11
41 | ТЕР20-01-001-11 | Прокладка воздуховодов класса Н (нормальные) из листовой стали толщиной 0,7 мм, периметром до 2400 мм НР, (2200 руб.): 95%*0,94 от ФОТ (2464 руб.) СП, (1232 руб.): 50% от ФОТ (2464 руб.) | 100 м2 поверхности воздуховодов | 0.278 | 22367.54 | 1246.75 | 125.44 | 4.4 | 6218 | 347 | 35 | 1 | 100.06 | 27.82 | 0.71 | 0.2
Н | 1. 300-0475 | Крепления для воздуховодов подвески СТД6208, СТД6209, СТД6210 | т | 0 | 8430.99
Н | 2. 300-9110-15 | Дроссель-клапаны в обечайке с сектором управления из листовой и сортовой стали прямоугольные периметром до 2400 мм | шт | 0 | 1473.59
Н | 3. 300-9430-4 | Сетки металлические в рамках площадью в свету м2 более 0,5 | м2 | 0 | 61.76
Н | 4. 300-9640-1 | Заглушки питометражных лючков СТД-8281 в сборе с ниппелем | шт | 0 | 2.11
42 | ТЕР26-01-011-02 | Изоляция фасонных поверхностей матами минераловатными прошивными и в обкладках из стеклоткани или металлической сетки, плитами минераловатными на синтетическом связующем марки М-125, плитами полужесткими из стеклянного штапельного волокна НР, (487 руб.): 95%*0,94 от ФОТ (545 руб.) СП, (273 руб.): 50% от ФОТ (545 руб.) | 1 м3 изоляции | 0.3 | 500.71 | 257.87 | 42.93 |  | 150 | 77 | 13 |  | 18.85 | 5.66 | 0.51 | 0.15
Н | 1. 104-9163 | Изделия теплоизоляционные | м3 | 1,24 0,372
43 | СЦМ-104-9132-1 | Материал теплоизоляционный (Ursa) | м3 | 0.372 | 424.28 |  |  |  | 158
44 | ТЕР26-01-052-01 | Покрытие поверхности изоляции трубопроводов упругими оболочками стеклопластиками РСТ, тканями стеклянными НР, (550 руб.): 95%*0,94 от ФОТ (616 руб.) СП, (308 руб.): 50% от ФОТ (616 руб.) | 100 м2 поверхности покрытия изоляции | 0.06 | 6313.55 | 1450.15 | 69.18 |  | 379 | 87 | 4 |  | 107.18 | 6.43 | 0.7 | 0.04
Н | 1. 104-9254 | Упругие оболочки | м2 | 116 6,96
45 | СЦМ-104-0078 | Стеклопластик рулонный марки РСТ-А-Т-В | т.м2 | 0.00696 | 36422.25 |  |  |  | 253
Раздел 4. В2
46 | ТЕР20-03-001-01 | Установка вентиляторов канальных НР, (499 руб.): 95%*0,94 от ФОТ (559 руб.) СП, (280 руб.): 50% от ФОТ (559 руб.) | 1 вентилятор | 1 | 273.95 | 79.46 | 8.69 | 0.16 | 274 | 79 | 9 |  | 6.54 | 6.54 | 0.02 | 0.02
Н | 1. 300-9011 | Вентиляторы радиальные | шт | 1 1
47 | Прайс лист | Стоимость вентилятора канального СK 315С | шт | 1 | 1000 |  |  |  | 1000
48 | ТЕР20-02-015-05 | Установка шумоглушителей вентиляционных НР, (146 руб.): 95%*0,94 от ФОТ (163 руб.) СП, (82 руб.): 50% от ФОТ (163 руб.) | 1 шт. | 1 | 1828.84 | 22.95 | 3.64 |  | 1829 | 23 | 4 |  | 1.82 | 1.82 | 0.02 | 0.02
Н | 1. 300-1224 | Крепления для трубопроводов: кронштейны, планки, хомуты | кг | 0 | 15.43
49 | ТЕР20-02-003-10 | Установка решеток регулирующих размер 150х150 мм НР, (259 руб.): 95%*0,94 от ФОТ (290 руб.) СП, (145 руб.): 50% от ФОТ (290 руб.) | 1 решетка | 3 | 84.98 | 13.65 | 1.23 |  | 255 | 41 | 4 |  | 1.07 | 3.21 | 0.01 | 0.03
50 | ТЕР20-02-003-11 | Установка решеток регулирующих размер 200х200 мм НР, (347 руб.): 95%*0,94 от ФОТ (389 руб.) СП, (195 руб.): 50% от ФОТ (389 руб.) | 1 решетка | 4 | 105.22 | 13.65 | 1.23 |  | 421 | 55 | 5 |  | 1.07 | 4.28 | 0.01 | 0.04
51 | ТЕР20-02-009-03 | Установка зонтов диаметром 315 мм НР, (51 руб.): 95%*0,94 от ФОТ (57 руб.) СП, (29 руб.): 50% от ФОТ (57 руб.) | 1 зонт | 1 | 114.18 | 8.36 | 1.93 |  | 114 | 8 | 2 |  | 0.64 | 0.64 | 0.01 | 0.01
Н | 1. 300-0475 | Крепления для воздуховодов подвески СТД6208, СТД6209, СТД6210 | т | 0 | 8430.99
52 | ТЕР20-01-001-02 | Прокладка воздуховодов класса Н (нормальные) из листовой стали толщиной 0,5 мм, периметром до 600 мм НР, (1157 руб.): 95%*0,94 от ФОТ (1296 руб.) СП, (648 руб.): 50% от ФОТ (1296 руб.) | 100 м2 поверхности воздуховодов | 0.087 | 23306.16 | 2091.54 | 140.55 | 8.17 | 2028 | 182 | 12 | 1 | 167.86 | 14.6 | 1.3 | 0.11
Н | 1. 300-0475 | Крепления для воздуховодов подвески СТД6208, СТД6209, СТД6210 | т | 0 | 8430.99
Н | 2. 300-9110-11 | Дроссель-клапаны в обечайке с сектором управления из листовой и сортовой стали прямоугольные периметром до 600 мм | шт | 0 | 98.24
Н | 3. 300-9430-1 | Сетки металлические в рамках площадью в свету м2 до 0,2 | м2 | 0 | 77.05
Н | 4. 300-9520-11 | Шиберы в обечайке из листовой углеродистой и сортовой стали прямоугольные периметром до 600 мм | шт | 0 | 212.09
Н | 5. 300-9640-1 | Заглушки питометражных лючков СТД-8281 в сборе с ниппелем | шт | 0 | 2.11
53 | ТЕР20-01-001-03 | Прокладка воздуховодов класса Н (нормальные) из листовой стали толщиной 0,5 мм, периметром 800, 1000 мм НР, (677 руб.): 95%*0,94 от ФОТ (758 руб.) СП, (379 руб.): 50% от ФОТ (758 руб.) | 100 м2 поверхности воздуховодов | 0.056 | 23108.97 | 1914.98 | 113.41 | 6.45 | 1294 | 107 | 6 |  | 153.69 | 8.61 | 1.02 | 0.06
Н | 1. 300-0475 | Крепления для воздуховодов подвески СТД6208, СТД6209, СТД6210 | т | 0 | 8430.99
Н | 2. 300-9110-12 | Дроссель-клапаны в обечайке с сектором управления из листовой и сортовой стали прямоугольные периметром до 1000 мм | шт | 0 | 196.48
Н | 3. 300-9430-1 | Сетки металлические в рамках площадью в свету м2 до 0,2 | м2 | 0 | 77.05
Н | 4. 300-9520-12 | Шиберы в обечайке из листовой углеродистой и сортовой стали прямоугольные периметром до 1000 мм | шт | 0 | 297.93
Н | 5. 300-9640-1 | Заглушки питометражных лючков СТД-8281 в сборе с ниппелем | шт | 0 | 2.11
54 | ТЕР20-01-001-05 | Прокладка воздуховодов класса Н (нормальные) из листовой стали толщиной 0,6 мм, диаметром до 355 мм НР, (361 руб.): 95%*0,94 от ФОТ (404 руб.) СП, (202 руб.): 50% от ФОТ (404 руб.) | 100 м2 поверхности воздуховодов | 0.0296 | 23027.46 | 1914.98 | 116.41 | 6.76 | 682 | 57 | 3 |  | 153.69 | 4.55 | 1.05 | 0.03
Н | 1. 300-0475 | Крепления для воздуховодов подвески СТД6208, СТД6209, СТД6210 | т | 0 | 8430.99
Н | 2. 300-9110-44 | Дроссель-клапаны в обечайке с сектором управления из листовой и сортовой стали круглые диаметром до 450 мм | шт | 0 | 327.46
Н | 3. 300-9430-1 | Сетки металлические в рамках площадью в свету м2 до 0,2 | м2 | 0 | 77.05
Н | 4. 300-9520-2 | Шиберы в обечайке из листовой углеродистой и сортовой стали круглые диаметром до 500 мм | шт | 0 | 434.28
Н | 5. 300-9640-1 | Заглушки питометражных лючков СТД-8281 в сборе с ниппелем | шт | 0 | 2.11
55 | ТЕР26-01-011-02 | Изоляция фасонных поверхностей матами минераловатными прошивными и в обкладках из стеклоткани или металлической сетки, плитами минераловатными на синтетическом связующем марки М-125, плитами полужесткими из стеклянного штапельного волокна НР, (329 руб.): 95%*0,94 от ФОТ (368 руб.) СП, (184 руб.): 50% от ФОТ (368 руб.) | 1 м3 изоляции | 0.2 | 500.71 | 257.87 | 42.93 |  | 100 | 52 | 9 |  | 18.85 | 3.77 | 0.51 | 0.1
Н | 1. 104-9163 | Изделия теплоизоляционные | м3 | 1,24 0,248
56 | СЦМ-104-9132-1 | Материал теплоизоляционный (Ursa) | м3 | 0.248 | 424.28 |  |  |  | 105
57 | ТЕР26-01-052-01 | Покрытие поверхности изоляции трубопроводов упругими оболочками стеклопластиками РСТ, тканями стеклянными НР, (462 руб.): 95%*0,94 от ФОТ (517 руб.) СП, (259 руб.): 50% от ФОТ (517 руб.) | 100 м2 поверхности покрытия изоляции | 0.05 | 6313.55 | 1450.15 | 69.18 |  | 316 | 73 | 3 |  | 107.18 | 5.36 | 0.7 | 0.04
Н | 1. 104-9254 | Упругие оболочки | м2 | 116 5,8
58 | СЦМ-104-0078 | Стеклопластик рулонный марки РСТ-А-Т-В | т.м2 | 0.0058 | 36422.25 |  |  |  | 211
Раздел 5. В3
59 | ТЕР20-03-001-01 | Установка вентиляторов канальных НР, (499 руб.): 95%*0,94 от ФОТ (559 руб.) СП, (280 руб.): 50% от ФОТ (559 руб.) | 1 вентилятор | 1 | 273.95 | 79.46 | 8.69 | 0.16 | 274 | 79 | 9 |  | 6.54 | 6.54 | 0.02 | 0.02
Н | 1. 300-9011 | Вентиляторы радиальные | шт | 1 1
60 | Прайс лист | Стоимость вентилятора канального KVFI 315 C | шт | 1 | 1500 |  |  |  | 1500
61 | ТЕР20-02-002-01 | Установка решеток инерционных НР, (121 руб.): 95%*0,94 от ФОТ (135 руб.) СП, (68 руб.): 50% от ФОТ (135 руб.) | 1 решетка | 1 | 83.91 | 18.63 | 2.44 |  | 84 | 19 | 2 |  | 1.46 | 1.46 | 0.01 | 0.01
62 | ТЕР20-02-002-01 | Установка решеток защитных НР, (121 руб.): 95%*0,94 от ФОТ (135 руб.) СП, (68 руб.): 50% от ФОТ (135 руб.) | 1 решетка | 1 | 83.91 | 18.63 | 2.44 |  | 84 | 19 | 2 |  | 1.46 | 1.46 | 0.01 | 0.01
Итого прямые затраты по смете в ценах 2001г. | [8 empty] | 67698 | 5195 | 459 | 10 |  | 409.42 |  | 3.45
Итого прямые затраты по смете с учетом коэффициентов к итогам | [8 empty] | 284831 | 36780 | 1737 | 71 |  | 409.42 |  | 3.45
Накладные расходы | [8 empty] | 32908
Сметная прибыль | [8 empty] | 18426
Итоги по смете:
Сантехнические работы - внутренние (трубопроводы, водопровод, канализация, отопление, газоснабжение, вентиляция и кондиционирование воздуха) | [8 empty] | 257551 |  |  |  |  | 335.74 |  | 2.31
Материалы для строительных работ | [8 empty] | 45655
Теплоизоляционные работы | [8 empty] | 31037 |  |  |  |  | 64.47 |  | 1.05
Внутренние санитарно-технические работы: демонтаж и разборка | [8 empty] | 1922 |  |  |  |  | 9.21 |  | 0.09
Итого | [8 empty] | 336165 |  |  |  |  | 409.42 |  | 3.45
В том числе:
Материалы | [8 empty] | 246314
Машины и механизмы | [8 empty] | 1737
ФОТ | [8 empty] | 36851
Накладные расходы | [8 empty] | 32908
Сметная прибыль | [8 empty] | 18426
НДС 18% | [8 empty] | 60510
ВСЕГО по смете | [8 empty] | 396675 |  |  |  |  | 409.42 |  | 3.45
Составил
Проверил