## Лист1
Приложение № 2
к Извещению о проведении запроса котировок
№ 41 от "09" ноября 2009г.
МУЗ "ГССМП"
| СОГЛАСОВАНО: |  | (наименование стройки) | [6 empty] | УТВЕРЖДАЮ:
| _____________________________ |  | ЛОКАЛЬНЫЙ СМЕТНЫЙ РАСЧЕТ № 1 | [7 empty] | _______________________________
| " _____ " ________________ 2009 г. |  |  | (локальная смета) | [6 empty] | "______ " _______________2009 г.
на сантехнические работы в здании подстанции МУЗ "ГССМП" ул.Мира,9а
(наименование работ и затрат, наименование объекта)
ВСЕГО ПО СМЕТЕ : |  | 45509.2016
№ пп | Обоснование | Наименование | Ед. изм. | Кол. | Стоимость единицы |  |  |  | Мат-лы | Общая стоимость |  |  |  | Мат-лы
[5 empty] | Всего | В том числе |  |  |  | Всего | В том числе
[6 empty] | Осн.З/п | Эк.Маш | З/пМех |  |  | Осн.З/п | Эк.Маш | З/пМех
1 | 2 | 3 | 4 | 5 | 6 | 7 | 8 | 9 | 10 | 11 | 12 | 13 | 14 | 15
Раздел 1. Сантехнические работы
1 | ТЕРр65-04-04 | Демонтаж санитарных приборов ванн | 100 приборов | 0.01 | 3666.81 | 3559.95 | 106.86 | 35.98 | 0 | 36.6681 | 35.5995 | 1.0686 | 0.3598 | 0
2 | ТЕР17-01-003-01 | Установка унитазов: с бачком непосредственно присоединенным | 10 комплектов | 0.1 | 3720.27 | 333.38 | 43.53 | 4.38 | 3343.36 | 372.027 | 33.338 | 4.353 | 0.438 | 334.336
3 | СЦМ-300-1520 | Подводки гибкие армированные резиновые 500 мм | шт | 7 | 28.18 |  |  |  | 28.18 | 197.26 | 0 | 0 | 0 | 197.26
4 | ТЕР17-01-005-01 | Установка моек: на одно отделение | 10 комплектов | 0.1 | 2534.13 | 236.94 | 16.46 | 1.78 | 2280.73 | 253.413 | 23.694 | 1.646 | 0.178 | 228.073
5 | ТЕР17-01-001-12 | Установка умывальников одиночных0: без подводки воды | 10 комплектов | 0.1 | 1516.97 | 217.1 | 20.33 | 1.78 | 1279.54 | 151.697 | 21.71 | 2.033 | 0.178 | 127.954
6 | ТЕР17-01-002-03 | Установка смесителей | 10 шт | 0.2 | 1283.28 | 95.76 | 0.17 |  | 1187.35 | 256.656 | 19.152 | 0.034 | 0 | 237.47
7 | ТЕР16-03-002-2 | Прокладка трубопроводов водоснабжения из многослойных металл-полимерных труб диаметром 20 мм | 100 м трубопровода | 0.1 | 1473.91 | 1430.67 | 43.24 | 1.1 | 0 | 147.391 | 143.067 | 4.324 | 0.11 | 0
8 | СЦМ-103-9001-501 | Трубы металлопластиковые, диам. 20мм | 10м | 1 | 209.03 |  |  |  | 209.03 | 209.03 | 0 | 0 | 0 | 209.03
9 | СЦМ-103-9001-522 | Тройники NMT 20 х 20 мм | шт | 3 | 66.81 |  |  |  | 66.81 | 200.43 | 0 | 0 | 0 | 200.43
10 | СЦМ-103-9001-535 | Угольник (внутренняя резьба), NMT 16 мм х 1/2" | шт | 7 | 28.78 |  |  |  | 28.78 | 201.46 | 0 | 0 | 0 | 201.46
11 | СЦМ-103-9001-428 | Опора 16 мм, 20 мм | шт | 5 | 1.01 |  |  |  | 1.01 | 5.05 | 0 | 0 | 0 | 5.05
12 | СЦМ-300-1526 | Кран шаровой cтандартный муфтовый с ручкой-рычагом диаметром 15 мм | шт | 9 | 41.28 |  |  |  | 41.28 | 371.52 | 0 | 0 | 0 | 371.52
13 | ТЕР18-02-003-01 | Установка водоподогревателей емкостных вместимостью: до 1 м3 | 1 водоподогреватель | 1 | 5757.16 | 193.14 | 65.36 | 3.62 | 5498.66 | 5757.16 | 193.14 | 65.36 | 3.62 | 5498.66
Итого прямые затраты по смете | [9 empty] | 8159.7621 | 469.7005 | 78.8186 | 4.8838 | 7611.243
ОЗП=6,99,ЭМ=3,73,ЗПМ=6,99,МАТ=3,99 | [9 empty] | 25786.2973 | 2813.506 | 215.1748 | 29.254 | 22757.6166
ИТОГО | [9 empty] | 33946.0594 | 3283.2065 | 293.9934 | 34.1378 | 30368.8596
Итого материалы | [9 empty] | 30368.8596
Итого маш. и мех-мы | [9 empty] | 293.9934 |  | 293.9934
Итого ФОТ | [9 empty] | 3317.3443 | 3283.2065 |  | 34.1378
Накладные расходы 95,00%*0,94 от ФОТ | [9 empty] | 2962.3884
Сметная прибыль 50,00% от ФОТ | [9 empty] | 1658.6721
ИТОГО ПО СМЕТЕ | [9 empty] | 38567.12
НДС 18% | [9 empty] | 6942.0816
ВСЕГО ПО СМЕТЕ | [9 empty] | 45509.2016
Составил: