## Локальная смета
| СОГЛАСОВАНО: | [11 empty] | УТВЕРЖДАЮ:
| _____________________________ | [11 empty] | __________________________
| " _____ " ________________ 200_ г. | [11 empty] | "____" ______________200_ г.
МУЗ ГКБ №4
(наименование стройки)
ЛОКАЛЬНЫЙ СМЕТНЫЙ РАСЧЕТ №
(локальная смета)
на автоматизацию системы внутреннего противопожарного водопровода в рамках капитального ремонта в здании МУЗ ГКБ № 4 по адресу: ул.Ким,2, правое крыло
(наименование работ и затрат, наименование объекта)
|  |  | Основание: | [6 empty] | проект № 16-10-08-АПВ
|  |  | Сметная стоимость монтажных работ ___________________________________________________________ | [5 empty] | ___________________________459295,14 |  | руб.
|  |  | Средства на оплату труда ___________________________________________________________ | [5 empty] | ___________________________72246,18 |  | руб.
|  |  | Сметная трудоемкость ___________________________________________________________ | [5 empty] | ___________________________________________________________743,72 |  | чел.час
Составлен(а) в текущих (прогнозных) ценах по состоянию на __4кв._____2009_ г.
№ пп | Обоснование | Наименование | Ед. изм. | Кол. | Стоимость единицы, руб. |  |  |  | Общая стоимость, руб. |  |  |  | Т/з осн. раб.на ед. | Т/з осн. раб. Всего | Т/з мех. на ед. | Т/з мех. Всего
[5 empty] | Всего | В том числе |  |  | Всего | В том числе
[6 empty] | Осн.З/п | Эк.Маш | З/пМех |  | Осн.З/п | Эк.Маш | З/пМех
1 | 2 | 3 | 4 | 5 | 6 | 7 | 8 | 9 | 10 | 11 | 12 | 13 | 14 | 15 | 16 | 17
Раздел 1. Монтажные работы
1 | ТЕРм10-08-001-01 | Приборы ПС приемно-контрольные, пусковые: концентратор - блок базовый на 10 лучей (Поток-3н) | шт. | 1 | 110.22 | 102.89 | 0.27 |  | 110.22 | 102.89 | 0.27 |  | 7.2 | 7.2
2 | ТЕРм11-06-001-01 | Щит, масса, кг, до: 50 (шкаф ШКП-18) | шт. | 2 | 191.88 | 64.94 | 9.33 | 0.74 | 383.76 | 129.88 | 18.66 | 1.48 | 5.15 | 10.3 | 0.07 | 0.14
3 | ТЕРм10-08-001-10 | Приборы приемно-контрольные объектовые на: 1 луч (С2000-М) | шт. | 1 | 157.52 | 154.99 | 0.22 |  | 157.52 | 154.99 | 0.22 |  | 11 | 11
4 | ТЕРм10-08-001-13 | Устройства промежуточные на количество лучей: 1(С2000-БИ) | шт. | 1 | 60.13 | 58 | 0.22 |  | 60.13 | 58 | 0.22 |  | 4 | 4
5 | ТЕРм10-08-001-13 | Устройства промежуточные на количество лучей: 1(УК-ВК/04) | шт. | 1 | 60.13 | 58 | 0.22 |  | 60.13 | 58 | 0.22 |  | 4 | 4
6 | ТЕРм10-08-003-03 | Блок питания и контроля БИРП-12/4 | шт. | 1 | 55.13 | 52.2 | 0.22 |  | 55.13 | 52.2 | 0.22 |  | 3.6 | 3.6
7 | ТЕРм08-01-121-01 | Аккумуляторы | шт. | 2 | 44.64 | 28.18 |  |  | 89.28 | 56.36 |  |  | 2.06 | 4.12
8 | ТЕРм08-03-530-04 | Пускатель магнитный общего назначения отдельностоящий, устанавливаемый на конструкции на стене или колонне на ток, А, до: 40 | шт. | 1 | 191.98 | 41.91 | 2.77 | 0.11 | 191.98 | 41.91 | 2.77 | 0.11 | 3.17 | 3.17 | 0.012 | 0.01
9 | ТЕРм08-01-081-01 | Аппарат (кнопка, ключ управления, замок электромагнитной блокировки, звуковой сигнал, сигнальная лампа), количество подключаемых концов, до: 2 | шт. | 70 | 27.06 | 15.46 | 9.26 | 0.74 | 1894.2 | 1082.2 | 648.2 | 51.8 | 1.13 | 79.1 | 0.08 | 5.6
10 | ТЕРм10-04-101-15 | Транспарант световой (табло) | шт. | 1 | 31.91 | 27.36 |  |  | 31.91 | 27.36 |  |  | 2 | 2
11 | ТЕРм08-02-409-06 | Труба винипластовая по установленным конструкциям, по основанию пола, диаметр, мм, до: 25 | 100 м | 24.01 | 1336.19 | 255.56 | 35.6 | 2.02 | 32081.92 | 6136 | 854.76 | 48.5 | 19.1 | 458.59 | 0.22 | 5.28
12 | терм8-02-396-59-3 | Прокладка коробов пластмассовых,шириной до 120мм | 100м | 0.24 | 571.67 | 361.97 | 36.29 | 1.93 | 137.2 | 86.87 | 8.71 | 0.46
13 | ТЕРм08-02-412-03 | Затягивание проводов в проложенные трубы и металлические рукава. Провод первый одножильный или многожильный в общей оплетке, суммарное сечение, мм2, до: 16 | 100 м | 0.1 | 416.41 | 105.17 | 9.26 | 0.74 | 41.64 | 10.52 | 0.93 | 0.07 | 7.86 | 0.79 | 0.08 | 0.01
14 | СЦМ-503-0024 | Кабели контрольные с медными жилами с поливинилхлоридной изоляцией и оболочкой марки КВВГ 10х1.5 мм2 | 1000 м | 0.01 | 12919.49 |  |  |  | 129.19
15 | ТЕРм08-02-412-02 | Затягивание проводов в проложенные трубы и металлические рукава. Провод первый одножильный или многожильный в общей оплетке, суммарное сечение, мм2, до: 6 | 100 м | 0.4 | 353.18 | 90.18 | 4.63 | 0.37 | 141.27 | 36.07 | 1.85 | 0.15 | 6.74 | 2.7 | 0.04 | 0.02
16 | СЦМ-501-0586-69 | Кабели силовые на напряжение 660 В с медными жилами с поливинилхлоридной изоляцией и оболочкой марки ВВГ 3х1.5 мм2 | 1000 м | 0.02 | 5100.26 |  |  |  | 102.01
17 | СЦМ-501-0586-70 | Кабели силовые на напряжение 660 В с медными жилами с поливинилхлоридной изоляцией и оболочкой марки ВВГ 3х2.5 мм2 | 1000 м | 0.02 | 7607.16 |  |  |  | 152.14
18 | ТЕРм08-02-412-01 | Затягивание проводов в проложенные трубы и металлические рукава. Провод первый одножильный или многожильный в общей оплетке, суммарное сечение, мм2, до: 2,5 | 100 м | 27,3 0,3+25,5+0,2+1,3 | 335.62 | 75.06 | 2.31 | 0.18 | 9162.43 | 2049.14 | 63.06 | 4.91 | 5.61 | 153.15 | 0.02 | 0.55
19 | СЦМ-508-0586-3 | Шнуры гибкие марки ШВВП 2х0.75 мм2 | 1000 м | 0.03 | 2166.35 |  |  |  | 64.99
Итого прямые затраты по разделу в ценах 2001г. | [8 empty] | 45047.05 | 10082.39 | 1600.09 | 107.48 |  | 743.72 |  | 11.61
Итого прямые затраты по разделу с учетом коэффициентов к итогам | [8 empty] | 212287.77 | 71484.15 | 6344.4 | 762.03 |  | 743.72 |  | 11.61
Накладные расходы | [8 empty] | 63953.1
Сметная прибыль | [8 empty] | 46762.41
Итоги по разделу 1 Монтажные работы :
Монтаж оборудования | [8 empty] | 10376.26 |  |  |  |  | 40.1 |  | 0.14
Электромонтажные работы на других объектах | [8 empty] | 312120.86 |  |  |  |  | 701.62 |  | 11.47
Монтаж радиотелевизионного и электронного оборудования | [8 empty] | 506.16 |  |  |  |  | 2
Итого | [8 empty] | 323003.28 |  |  |  |  | 743.72 |  | 11.61
В том числе:
Материалы | [8 empty] | 134459.22
Машины и механизмы | [8 empty] | 6344.4
ФОТ | [8 empty] | 72246.18
Накладные расходы | [8 empty] | 63953.1
Сметная прибыль | [8 empty] | 46762.41
Итого по разделу 1 Монтажные работы | [8 empty] | 323003.28 |  |  |  |  | 743.72 |  | 11.61
Раздел 2. Оборудование и материалы в текущих ценах
20 | Прайс | Прибор управления оборудованием насосной станции "ПОТОК-3Н" | шт | 1 | 5059.32 |  |  |  | 5059.32
21 | Прайс | Шкаф контрольно-пусковой ШКП-18 | шт | 2 | 7637 |  |  |  | 15274
22 | Прайс | Блок индикации С2000-БИ исп.01 | шт | 1 | 3699.15 |  |  |  | 3699.15
23 | Прайс | Пульт контроля и управления с двухстрочным ЖКИ индикатором С2000-М | шт | 1 | 5550.85 |  |  |  | 5550.85
24 | Прайс | Аккумулятор ,12В 7А/ч | шт | 2 | 381.36 |  |  |  | 762.72
25 | Прайс | Блок бесперебойного питания БИРП-12/4 | шт | 1 | 2940.68 |  |  |  | 2940.68
26 | Прайс | Пускатель магнитный с кнопками в корпусе 1Р54 ПМЛ1220 | шт | 1 | 603 |  |  |  | 603
27 | Прайс | Усилитель контактора ,24В, УК-ВК/04 | шт | 1 | 292.37 |  |  |  | 292.37
28 | Прайс | Световое табло "Насосная станция" НБО-2*1-12В-01 | шт | 1 | 214.4 |  |  |  | 214.4
29 | Прайс | Пост кнопочный ПКЕ-222-1 | шт | 70 | 99.38 |  |  |  | 6956.6
30 | Прайс | Кабель КСПВ 2*0,5 | м | 2250 | 1.7 |  |  |  | 3825
31 | Прайс | Кабель КСПВ 6*0,5 | м | 20 | 5.85 |  |  |  | 117
32 | Прайс | Кабель витая пара 4*2*0,53 FTP5 cat 24AWG | м | 130 | 14.83 |  |  |  | 1927.9
33 | Прайс | Электрокороб 100*50 | м | 24 | 118.65 |  |  |  | 2847.6
34 | Прайс | Гофротруба ,Д=16мм | м | 96 | 4.8 |  |  |  | 460.8
35 | Прайс | Гофротруба,Д=22мм | м | 2600 | 6 |  |  |  | 15600
36 | Прайс | Труба ПВХ, Д=32мм | м | 5 | 14.5 |  |  |  | 72.5
37 | Прайс | Резистор МЛТ, 4,7ком, 1ком, 3ком. | шт | 13 | 2 |  |  |  | 26
Итого прямые затраты по разделу в ценах 2001г. | [8 empty] | 66229.89
Итоги по разделу 2 Оборудование и материалы в текущих ценах :
Итого Поз. 20-37 | [8 empty] | 66229.89
Накладные расходы 80%*0,94 ФОТ (от 0,00)
Сметная прибыль 60% ФОТ (от 0,00)
Итого c накладными и см. прибылью | [8 empty] | 66229.89
В том числе:
Материалы | [8 empty] | 66229.89
Итого по разделу 2 Оборудование и материалы в текущих ценах | [8 empty] | 66229.89
ИТОГИ ПО СМЕТЕ:
Итого прямые затраты по смете в ценах 2001г. | [8 empty] | 111276.94 | 10082.39 | 1600.09 | 107.48 |  | 743.72 |  | 11.61
Итого прямые затраты по смете с учетом коэффициентов к итогам | [8 empty] | 278517.66 | 71484.15 | 6344.4 | 762.03 |  | 743.72 |  | 11.61
В том числе, справочно:
Перевод в цены 2009г.4кв. ОЗП=7,09; ЭМ-ЗПМ=3,74; ЗПМ=7,09; МАТ=4,03 (Поз. 1-9, 11-19, 10) | [8 empty] | 167240.72 | 61401.76 | 4744.3 | 654.55
Накладные расходы | [8 empty] | 63953.1
В том числе, справочно:
80%*0,94 ФОТ (от 3952,25) (Поз. 1-6, 20-37) | [8 empty] | 2972.09
92%*0,94 ФОТ (от 193,98) (Поз. 10) | [8 empty] | 167.75
95%*0,94 ФОТ (от 68099,95) (Поз. 7-9, 11-19) | [8 empty] | 60813.26
Сметная прибыль | [8 empty] | 46762.41
В том числе, справочно:
60% ФОТ (от 3952,25) (Поз. 1-6, 20-37) | [8 empty] | 2371.35
65% ФОТ (от 68293,93) (Поз. 7-9, 11-19, 10) | [8 empty] | 44391.06
Итого | [8 empty] | 389233.17 |  |  |  |  | 743.72 |  | 11.61
НДС 18% | [8 empty] | 70061.97
ВСЕГО по смете | [8 empty] | 459295.14 |  |  |  |  | 743.72 |  | 11.61
Составил Прокопович Т.В.
Проверил