## Локальная смета
| СОГЛАСОВАНО: | [11 empty] | УТВЕРЖДАЮ:
| _____________________________ | [11 empty] | __________________________
| " _____ " ________________ 200_ г. | [11 empty] | "____" ______________200_ г.
МУЗ "Городская клиническая больница №4"
(наименование стройки)
ЛОКАЛЬНЫЙ СМЕТНЫЙ РАСЧЕТ №
(локальная смета)
|  | на | прокладку трубопроводов наружных сетей хозяйственно-питьевого и противопожарного
водоснабжения в рамках капитального ремонта по адресу: ул. Ким, 2
(наименование работ и затрат, наименование объекта)
Основание: проект 23-12-08-НВК, проектная смета
|  |  | Сметная стоимость строительных работ ___________________________________________________________ | [5 empty] | ___________________________499070,11 |  | руб.
|  |  | Средства на оплату труда ___________________________________________________________ | [5 empty] | ___________________________61846,28 |  | руб.
|  |  | Сметная трудоемкость ___________________________________________________________ | [5 empty] | ___________________________________________________________589,45 |  | чел.час
Составлен(а) в текущих (прогнозных) ценах по состоянию на 4 квартал 2009 г.
№ пп | Обоснование | Наименование | Ед. изм. | Кол. | Стоимость единицы, руб. |  |  |  | Общая стоимость, руб. |  |  |  | Т/з осн. раб.на ед. | Т/з осн. раб. Всего | Т/з мех. на ед. | Т/з мех. Всего
[5 empty] | Всего | В том числе |  |  | Всего | В том числе
[6 empty] | Осн.З/п | Эк.Маш | З/пМех |  | Осн.З/п | Эк.Маш | З/пМех
1 | 2 | 3 | 4 | 5 | 6 | 7 | 8 | 9 | 10 | 11 | 12 | 13 | 14 | 15 | 16 | 17
Раздел 1. Трубопроводы.
1 | ТЕР24-01-004-04 | Надземная прокладка трубопроводов при условном давлении 1,6 МПа, температуре 150 гр.С, диаметр труб: 100 мм | 1 км трубопровода | 0.273 | 86440.06 | 6580.03 | 11441.67 | 1125.25 | 23598.14 | 1796.35 | 3123.58 | 307.19 | 467 | 127.49 | 75.97 | 20.74
2 | СЦМ-103-0161 | Трубы электросварные4 стальные прямошовные со снятой фаской диаметром от 20 до 377 мм из стали марок БСт2кп-БСт4кп и БСт2пс-БСт4пс наружный диаметр 108 мм толщина стенки 4 мм | м | -91 | 63.83 |  |  |  | -5808.53
3 | СЦМ-103-0058 | Трубы водогазопроводные стальные сварные с резьбой оцинкованные обыкновенные диаметр условного прохода 100 мм, толщина стенки 4.5 мм | м | 91 | 154.42 |  |  |  | 14052.22
4 | ТЕР24-01-002-04 | Прокладка трубопроводов в непроходном канале при условном давлении 1,6 МПа, температуре 150 гр.С, диаметр труб: 100 мм | 1 км трубопроводов | 0.027 | 90778.33 | 7256.35 | 13976.24 | 1181.37 | 2451.01 | 195.92 | 377.36 | 31.9 | 515 | 13.91 | 79.55 | 2.15
5 | СЦМ-103-0161 | Трубы электросварные4 стальные прямошовные со снятой фаской диаметром от 20 до 377 мм из стали марок БСт2кп-БСт4кп и БСт2пс-БСт4пс наружный диаметр 108 мм толщина стенки 4 мм | м | -9 | 63.83 |  |  |  | -574.47
6 | СЦМ-103-0046 | Трубы водогазопроводные стальные сварные с резьбой оцинкованные легкие диаметр условного прохода 100 мм, толщина стенки 4 мм | м | 9 | 141.67 |  |  |  | 1275.03
7 | ТЕР22-03-001-05 | Установка фасонных частей стальных сварных диаметром: 100-250 мм | 1 т фасонных частей | 0.084 | 30078.52 | 5561.74 | 10602.12 | 1896.08 | 2526.6 | 467.19 | 890.58 | 159.27 | 353.8 | 29.72 | 105.35 | 8.85
8 | ТЕР22-06-005-03 | Врезка в существующие сети из стальных труб стальных штуцеров (патрубков) диаметром: 100 мм | 1 врезка | 3 | 146.97 | 33.7 | 84.08 | 11.95 | 440.91 | 101.1 | 252.24 | 35.85 | 2.23 | 6.69 | 0.88 | 2.64
9 | ТЕРр52-15-01 (прим) | Герметизация вводов в подвальное помещение | 100 шт. | 0.12 | 1458.95 | 803.05 | 0.77 |  | 175.07 | 96.37 | 0.09 |  | 64.45 | 7.73 | 0.01
10 | ТЕР26-01-054-01 | Обертывание поверхности изоляции рулонными материалами насухо с проклейкой швов КОЭФ. К ПОЗИЦИИ: Новый коэффициент ПЗ=2; ОЗП=2; ЭМ=2; ЗПМ=2; МАТ=0; ТЗ=2; ТЗМ=2 | 100 м2 поверхности покрытия изоляции | 0.92 | 878.52 | 786.7 | 91.82 |  | 808.24 | 723.77 | 84.47 |  | 63.96 | 58.84 | 0.94 | 0.86
11 | СЦМ-101-1794 | Бризол | 1000 м2 | 0.2116 | 6211.87 |  |  |  | 1314.43
12 | СЦМ-101-1752 | Мастика "Изол" | т | 0.2318 | 6807.13 |  |  |  | 1577.89
13 | ТЕР26-01-010-01 | Изоляция трубопроводов матами минераловатными прошивными безобкладочными и в обкладках марки 125, изделиями минераловатными с гофрированной структурой | 1 м3 изоляции | 9.5 | 790.43 | 261.83 | 43.99 |  | 7509.09 | 2487.39 | 417.91 |  | 18.85 | 179.08 | 0.55 | 5.23
14 | СЦМ-104-9132-2 | Материал теплоизоляционный (Роквул М50) | м3 | 11.78 | 609.46 |  |  |  | 7179.44
15 | ТЕР26-01-054-01 | Обертывание поверхности изоляции рулонными материалами насухо с проклейкой швов "Isogtnoc" | 100 м2 поверхности покрытия изоляции | 2.34 | 2061.05 | 393.35 | 45.91 |  | 4822.86 | 920.44 | 107.43 |  | 31.98 | 74.83 | 0.47 | 1.1
16 | СЦМ-101-1746 | Рубероид кровельный с мелкой посыпкой РМ-350 | м2 | -269.1 | 8.37 |  |  |  | -2252.37
17 | Прайс лист | Металлизированное покрытие "Isogtnoc" | м2 | 269.1 | 6.06 |  |  |  | 1630.75
18 | ТЕР07-06-002-06 | Устройство плит перекрытий каналов площадью: до 1 м2 | 100 шт. сборных конструкций | 0.1 | 6920.37 | 1440.09 | 5392.64 | 727.37 | 692.04 | 144.01 | 539.26 | 72.74 | 107.63 | 10.76 | 53.17 | 5.32
19 | СЦМ-445-3120-332 | Плиты железобетонные перекрытий каналов серия 3.006.1-2/87, марка П8д-8 | шт. | 10 | 857.64 |  |  |  | 8576.4
20 | ТЕР08-01-003-07 | Гидроизоляция плит перекрытия обмазочная битумная в 2 слоя по выравненной поверхности бутовой кладки, кирпичу, бетону | 100 м2 изолируемой поверхности | 0.105 | 905.09 | 286.84 | 73.11 |  | 95.03 | 30.12 | 7.68 |  | 21.2 | 2.23 | 0.2 | 0.02
21 | ТЕР08-01-003-02 | Гидроизоляция плит перекрытия оклеечная в 1 слой | 100 м2 изолируемой поверхности | 0.09 | 2106 | 173.75 | 95.47 |  | 189.54 | 15.64 | 8.59 |  | 14.3 | 1.29 | 0.55 | 0.05
Итого прямые затраты по смете в ценах 2001г. | [8 empty] | 70279.32 | 6978.3 | 5809.19 | 606.95 |  | 512.57 |  | 46.96
Итого прямые затраты по смете с учетом коэффициентов к итогам | [8 empty] | 315913.17 | 56897.53 | 27323.57 | 4948.75 |  | 589.45 |  | 54.01
В том числе, справочно:
7. Ремонт инженерных сетей и сооружений, а также объектов жилищно-гражданского назначения в стесненных условиях застроенной части города: ОЗП=1,15; ЭМ=1,15; ЗПМ=1,15; ТЗ=1,15; ТЗМ=1,15 (Поз. 1, 4, 7-10, 13, 15, 18, 20-21) | [8 empty] | 1918.11 | 1046.74 | 871.38 | 91.04 |  | 76.8855 |  | 7.044
Коэффициенты пересчета в текущие цены ОЗП=7,09; ЭМ-ЗПМ=3,74; ЗПМ=7,09; МАТ=4,03 (Поз. 1, 4, 7-8, 2-3, 5-6, 9-10, 13, 15, 11-12, 14, 16-21) | [8 empty] | 243715.74 | 48872.49 | 20643 | 4250.76
Накладные расходы | [8 empty] | 65775.07
В том числе, справочно:
93%*0,94 ФОТ (от 785,78) (Поз. 9) | [8 empty] | 686.93
100%*0,94 ФОТ (от 33687) (Поз. 10, 13, 15) | [8 empty] | 31665.78
122%*0,94 ФОТ (от 373,08) (Поз. 20-21) | [8 empty] | 427.85
130%*0,94 ФОТ (от 27000,42) (Поз. 1, 4, 7-8, 18) | [8 empty] | 32994.51
Сметная прибыль | [8 empty] | 41252.53
В том числе, справочно:
70%*0,85 ФОТ (от 33687) (Поз. 10, 13, 15) | [8 empty] | 20043.77
75% ФОТ (от 785,78) (Поз. 9) | [8 empty] | 589.34
80%*0,85 ФОТ (от 373,08) (Поз. 20-21) | [8 empty] | 253.69
85%*0,85 ФОТ (от 1767,25) (Поз. 18) | [8 empty] | 1276.84
89%*0,85 ФОТ (от 25233,17) (Поз. 1, 4, 7-8) | [8 empty] | 19088.89
Итоги по смете:
Итого | [8 empty] | 422940.77 |  |  |  |  | 589.45 |  | 54.01
НДС 18% | [8 empty] | 76129.34
ВСЕГО по смете | [8 empty] | 499070.11 |  |  |  |  | 589.45 |  | 54.01
Составил Березовская Л.М.
Проверил Гущина Т.И.