## Локальная смета
Приложение № 3
| СОГЛАСОВАНО: | [11 empty] | УТВЕРЖДАЮ:
| _____________________________ | [11 empty] | __________________________
| " _____ " ________________ 200_ г. | [11 empty] | "____" ______________200_ г.
МУЗ ГКБ № 2 им доктора Ф.Х.Граля
(наименование стройки)
ЛОКАЛЬНЫЙ СМЕТНЫЙ РАСЧЕТ №
(локальная смета)
на по капитальному ремонту - замену глухих металлических решеток на распашные на окнах лабораторного и инфекционного корпусов МУЗ «ГКБ №2 »
(наименование работ и затрат, наименование объекта)
Основание:
|  |  | Сметная стоимость _______________________________________________________________________________________________ | [5 empty] | ___________________________231,650 |  | тыс.руб.
|  |  | строительных работ _______________________________________________________________________________________________ | [5 empty] | _______________________________________________________________________________________________126,675 |  | тыс.руб.
|  |  | монтажных работ _______________________________________________________________________________________________ | [5 empty] | _______________________________________________________________________________________________69,639 |  | тыс.руб.
|  |  | Средства на оплату труда _______________________________________________________________________________________________ | [5 empty] | ___________________________29,990 |  | тыс.руб.
|  |  | Сметная трудоемкость _______________________________________________________________________________________________ | [5 empty] | _______________________________________________________________________________________________2304,4 |  | чел.час
Составлен(а) в текущих (прогнозных) ценах по состоянию на 3 квартал 2009 г.
№ пп | Обоснование | Наименование | Ед. изм. | Кол. | Стоимость единицы, руб. |  |  |  | Общая стоимость, руб. |  |  |  | Т/з осн. раб.на ед. | Т/з осн. раб. Всего | Т/з мех. на ед. | Т/з мех. Всего
[5 empty] | Всего | В том числе |  |  | Всего | В том числе
[6 empty] | Осн.З/п | Эк.Маш | З/пМех |  | Осн.З/п | Эк.Маш | З/пМех
1 | 2 | 3 | 4 | 5 | 6 | 7 | 8 | 9 | 10 | 11 | 12 | 13 | 14 | 15 | 16 | 17
Раздел 1. Новый Раздел
Лабораторный корпус
1 | ТЕР09-06-001-02 | Демонтаж: лотков, решеток, затворов из полосовой и тонколистовой стали КОЭФ. К ПОЗИЦИИ: Демонтаж (разборка) металлических конструкций ОЗП=0,7; ЭМ=0,7; ЗПМ=0,7; МАТ=0; ТЗ=0,7; ТЗМ=0,7 | 1 т конструкций | 0.4735 | 554 | 431.97 | 122.03 | 1.32 | 262.32 | 204.54 | 57.78 | 0.63 | 35.553 | 16.83 | 0.217 | 0.1
2 | ТЕР09-06-001-02 | Монтаж: лотков, решеток, затворов из полосовой и тонколистовой стали | 1 т конструкций | 1.0035 | 915.7 | 617.1 | 174.33 | 1.89 | 918.91 | 619.26 | 174.94 | 1.9 | 50.79 | 50.97 | 0.31 | 0.31
3 | ТЕРм38-01-003-04 | Решетчатые конструкции (стойки, опоры, фермы и пр.), сборка с помощью: лебедок ручных ( с установкой и снятием их в процессе работы) или вручную (мелких деталей) | 1 т конструкций | 1.0035 | 8364.95 | 1641.6 | 457.42 | 20.68 | 8394.23 | 1647.35 | 459.02 | 20.75 | 120 | 120.42 | 1.84 | 1.85
4 | ТЕР13-03-002-04 | Огрунтовка металлических поверхностей за один раз: грунтовкой ГФ-021 | 100 м2 окрашиваемой поверхности | 0.26 | 304.42 | 80.23 | 9.86 | 0.14 | 79.15 | 20.86 | 2.56 | 0.04 | 5.31 | 1.38 | 0.02 | 0.01
5 | ТЕР13-03-004-26 | Окраска металлических огрунтованных поверхностей: эмалью ПФ-115 | 100 м2 окрашиваемой поверхности | 0.26 | 549.22 | 49.48 | 6.47 | 0.14 | 142.8 | 12.86 | 1.68 | 0.04 | 3.83 | 1 | 0.02 | 0.01
6 | Прайс | Навесы | шт. | 46 | 100 |  |  |  | 4600
Инфекционный корпус
7 | ТЕР09-06-001-02 | Демонтаж: лотков, решеток, затворов из полосовой и тонколистовой стали КОЭФ. К ПОЗИЦИИ: Демонтаж (разборка) металлических конструкций ОЗП=0,7; ЭМ=0,7; ЗПМ=0,7; МАТ=0; ТЗ=0,7; ТЗМ=0,7 | 1 т конструкций | 0.605 | 554 | 431.97 | 122.03 | 1.32 | 335.17 | 261.34 | 73.83 | 0.8 | 35.553 | 21.51 | 0.217 | 0.13
8 | ТЕР09-06-001-02 | Монтаж: лотков, решеток, затворов из полосовой и тонколистовой стали | 1 т конструкций | 0.6773 | 915.7 | 617.1 | 174.33 | 1.89 | 620.2 | 417.96 | 118.07 | 1.28 | 50.79 | 34.4 | 0.31 | 0.21
9 | ТЕРм38-01-003-04 | Решетчатые конструкции (стойки, опоры, фермы и пр.), сборка с помощью: лебедок ручных ( с установкой и снятием их в процессе работы) или вручную (мелких деталей) | 1 т конструкций | 0.3051 | 8364.95 | 1641.6 | 457.42 | 20.68 | 2552.15 | 500.85 | 139.56 | 6.31 | 120 | 36.61 | 1.84 | 0.56
10 | ТЕР13-03-002-04 | Огрунтовка металлических поверхностей за один раз: грунтовкой ГФ-021 | 100 м2 окрашиваемой поверхности | 0.2302 | 304.42 | 80.23 | 9.86 | 0.14 | 70.08 | 18.47 | 2.27 | 0.03 | 5.31 | 1.22 | 0.02
11 | ТЕР13-03-004-26 | Окраска металлических огрунтованных поверхностей: эмалью ПФ-115 | 100 м2 окрашиваемой поверхности | 0.2302 | 549.22 | 49.48 | 6.47 | 0.14 | 126.43 | 11.39 | 1.49 | 0.03 | 3.83 | 0.88 | 0.02
12 | Прайс | Навесы | шт. | 74 | 100 |  |  |  | 7400
13 | ТЕРр56-12-05 | Установка дверных приборов: замков врезных | 100 шт. приборов | 0.55 | 926.31 | 889.38 |  |  | 509.47 | 489.16 |  |  | 73.2 | 40.26
14 | Прайс | Замок | шт. | 55 | 180 |  |  |  | 9900
Итого прямые затраты по смете в ценах 2001г. | [8 empty] | 35910.91 | 4204.04 | 1031.2 | 31.81 |  | 325.48 |  | 3.18
Итого прямые затраты по смете с учетом коэффициентов к итогам | [8 empty] | 155479.96 | 29764.61 | 3932.95 | 225.21 |  | 2304.4 |  | 22.51
В том числе, справочно:
Коэффициент на 3 квартал бюджет ОЗП=7,08; ЭМ-ЗПМ=3,71; ЗПМ=7,08; МАТ=3,97; ТЗ=7,08; ТЗМ=7,08 (Поз. 1-2, 7-8, 4-6, 10-14, 3, 9) | [8 empty] | 119569.05 | 25560.56 | 2901.75 | 193.4 |  | 1978.9184 |  | 19.3344
Накладные расходы | [8 empty] | 20695.28
В том числе, справочно:
66%*0,94 ФОТ (от 15400,84) (Поз. 3, 9) | [8 empty] | 9554.68
82%*0,94 ФОТ (от 3463,25) (Поз. 13-14) | [8 empty] | 2669.47
90%*(0,9*0,94) ФОТ (от 11125,73) (Поз. 1-2, 7-8, 4-6, 10-12) | [8 empty] | 8471.13
Сметная прибыль | [8 empty] | 20138.59
В том числе, справочно:
62% ФОТ (от 3463,25) (Поз. 13-14) | [8 empty] | 2147.22
65% ФОТ (от 15400,84) (Поз. 3, 9) | [8 empty] | 10010.55
70%*0,85 ФОТ (от 451,14) (Поз. 4-6, 10-12) | [8 empty] | 268.43
85%*0,85 ФОТ (от 10674,59) (Поз. 1-2, 7-8) | [8 empty] | 7712.39
Итоги по смете:
Итого Строительные работы | [8 empty] | 126675.01 |  |  |  |  | 1192.63 |  | 5.45
Итого Монтажные работы | [8 empty] | 69638.82 |  |  |  |  | 1111.77 |  | 17.06
Итого | [8 empty] | 196313.83 |  |  |  |  | 2304.4 |  | 22.51
В том числе:
Материалы | [8 empty] | 121782.4
Машины и механизмы | [8 empty] | 3932.95
ФОТ | [8 empty] | 29989.82
Накладные расходы | [8 empty] | 20695.28
Сметная прибыль | [8 empty] | 20138.59
НДС 18% | [8 empty] | 35336.49
ВСЕГО по смете | [8 empty] | 231650.32 |  |  |  |  | 2304.4 |  | 22.51
Составил
Проверил