## Локальная смета
Приложение №2
| СОГЛАСОВАНО: | [11 empty] | УТВЕРЖДАЮ:
| _____________________________ | [11 empty] | __________________________
| " _____ " ________________ 200_ г. | [11 empty] | "____" ______________200_ г.
МУЗ ДПС "Светлана"
(наименование стройки)
ЛОКАЛЬНЫЙ СМЕТНЫЙ РАСЧЕТ №
(локальная смета)
|  | на | капитальный ремонт внутренного освещения 6 группы в здании,по адресу: ул. Танцорова,14
(наименование работ и затрат, наименование объекта)
Основание: дефектная ведомость
|  |  | Сметная стоимость ___________________________________________________________ | [5 empty] | 208678.398 |  | руб.
Составлен(а) в текущих (прогнозных) ценах по состоянию на 4 кв 2009 г.
№ пп | Обоснование | Наименование | Ед. изм. | Кол. | Стоимость единицы, руб. |  |  |  | Общая стоимость, руб. |  |  |  | Т/з осн. раб.на ед. | Т/з осн. раб. Всего | Т/з мех. на ед. | Т/з мех. Всего
[5 empty] | Всего | В том числе |  |  | Всего | В том числе
[6 empty] | Осн.З/п | Эк.Маш | З/пМех |  | Осн.З/п | Эк.Маш | З/пМех
1 | 2 | 3 | 4 | 5 | 6 | 7 | 8 | 9 | 10 | 11 | 12 | 13 | 14 | 15 | 16 | 17
Раздел 1. Демонтаж
1 | ТЕРр67-03-01 | Демонтаж кабеля | 100 м | 2.86 | 107.22 | 106.81 | 0.41 | 0.14 | 306.65 | 305.48 | 1.17 | 0.4 | 9.64 | 27.57 | 0.01 | 0.03
2 | ТЕРр67-04-03 | Демонтаж осветительных приборов: светильники с лампами накаливания | 100 шт. | 0.26 | 71.25 | 70.03 | 1.22 | 0.41 | 18.53 | 18.21 | 0.32 | 0.11 | 6.32 | 1.64 | 0.03 | 0.01
3 | ТЕРр67-04-01 | Демонтаж осветительных приборов: выключатели, розетки | 100 шт. | 0.16 | 64.71 | 64.71 |  |  | 10.35 | 10.35 |  |  | 5.84 | 0.93
Раздел 2. Монтаж
4 | ТЕР46-03-012-05 | Пробивка в бетонных конструкциях потолков борозд площадью сечения до 50 см2 | 100 м борозд | 1.3 | 4301.5 | 1097.96 | 3203.54 | 277.7 | 5591.95 | 1427.35 | 4164.6 | 361.01 | 82.06 | 106.68 | 20.3 | 26.39
5 | ТЕРм08-02-403-03 | Провода групповых осветительных сетей. Провод в защитной оболочке или кабель двух-трехжильные: под штукатурку по стенам или в бороздах | 100 м | 4 | 2427.64 | 495.06 | 188.52 | 96.31 | 9710.56 | 1980.24 | 754.08 | 385.24 | 37 | 148 | 5.27 | 21.08
6 | ТЕРм08-03-591-05 | Выключатель: двухклавишный утопленного типа при скрытой проводке | 100 шт. | 0.06 | 549.63 | 462.15 | 9.26 | 0.74 | 32.98 | 27.73 | 0.56 | 0.04 | 32.8 | 1.97 | 0.08
7 | прайс-лист | Выключатель 2-хклавишный для скрытой проводки | шт | 6 | 6.39 |  |  |  | 38.34
8 | ТЕРм08-03-591-02 | Выключатель: одноклавишный утопленного типа при скрытой проводке | 100 шт. | 0.08 | 541.18 | 453.7 | 9.26 | 0.74 | 43.29 | 36.3 | 0.74 | 0.06 | 32.2 | 2.58 | 0.08 | 0.01
9 | СЦМ-545-1201 | Выключатель одноклавишный для скрытой проводки | шт | 8 | 8.5 |  |  |  | 68
10 | ТЕРм08-03-593-06 | Светильник для ламп накаливания потолочный или настенный: с креплением винтами для помещений с нормальными условиями среды одноламповый | 100 шт. | 0,12 0,06+0,06 | 5856.75 | 1244.15 | 1866.77 | 804.31 | 702.81 | 149.3 | 224.01 | 96.52 | 88.3 | 10.6 | 45.1 | 5.41
11 | СЦМ-546-0601-73 | Светильник накаливания НБП-60 IP54 | шт | 6 | 36.02 |  |  |  | 216.12
12 | СЦМ-546-0601-76 | Светильник накаливания НПО-22-100 | шт | 6 | 66.39 |  |  |  | 398.34
13 | СЦМ-500-9006-4 | Лампы накаливания электрические осветительные общего назначения биспиральные тип: БK220-230-60 | 10 шт | 0.6 | 24.9 |  |  |  | 14.94
14 | СЦМ-546-0051 | Лампы накаливания электрические осветительные общего назначения биспиральные тип БK220-230-100 | 10 шт | 0.6 | 21.3 |  |  |  | 12.78
15 | ТЕРм08-03-594-03 | Светильники с люминесцентными лампами отдельно устанавливаемый на штырях с количеством ламп в светильнике: до 4 | 100 шт. | 0.22 | 8017.93 | 2381.21 | 2963.61 | 1121.92 | 1763.94 | 523.87 | 651.99 | 246.82 | 169 | 37.18 | 65.1 | 14.32
16 | прайс лист | Светильник люминесцентный 4*18 | шт | 22 | 118.8 |  |  |  | 2613.6
17 | СЦМ-546-0110 | Лампы люминесцентные ртутные низкого давления типа: ЛБ, ЛД, ЛДЦ, ЛТВ, ЛБХ 20 | 10 шт | 8,8 22*4/10 | 117.5 |  |  |  | 1034
18 | СЦМ-546-0401 | Стартеры для люминесцентных ламп 4-20/СК-127С | 10 шт | 8.8 | 25.93 |  |  |  | 228.18
19 | ТЕРм08-03-591-09 | Розетка штепсельная: утопленного типа при скрытой проводке | 100 шт. | 0.14 | 764.18 | 536.83 | 9.26 | 0.74 | 106.99 | 75.16 | 1.3 | 0.1 | 38.1 | 5.33 | 0.08 | 0.01
20 | СЦМ-500-9013 | Штепсельные розетки | шт | 14 | 8.5 |  |  |  | 119
21 | СЦМ-501-0586-69 | Кабели силовые на напряжение 660 В с медными жилами с поливинилхлоридной изоляцией и оболочкой марки ВВГ 3х1.5 мм2 | 1000 м | 0.3 | 5100.26 |  |  |  | 1530.08
22 | СЦМ-501-0586-70 | Кабели силовые на напряжение 660 В с медными жилами с поливинилхлоридной изоляцией и оболочкой марки ВВГ 3х2.5 мм2 | 1000 м | 0.2 | 7607.16 |  |  |  | 1521.43
23 | СЦМ-549-4137-20 | Коробка установочная КУВ-1 D70 | шт | 15 | 3.98 |  |  |  | 59.7
24 | СЦМ-549-4137-42 | Коробка У-194 (при скрытой проводке) | шт | 15 | 2.59 |  |  |  | 38.85
Итого прямые затраты по смете в ценах 2001г. | [8 empty] | 26181.41 | 4553.99 | 5798.77 | 1090.3 |  | 342.48 |  | 67.26
Итого прямые затраты по смете с учетом коэффициентов к итогам | [8 empty] | 121101 | 32287.79 | 21687.4 | 7730.227 |  | 342.48 |  | 67.26
В том числе, справочно:
Пересчет в цены 2009г. 4кв ОЗП=7,09; ЭМ-ЗПМ=3,74; ЗПМ=7,09; МАТ=4,03 (Поз. 4, 1-3, 5-24) | [8 empty] | 94919.59 | 27733.8 | 15888.63 | 6639.927
Накладные расходы | [8 empty] | 35736.09
В том числе, справочно:
95%*0,94 ФОТ (от 34452,74) (Поз. 4, 1-3, 5-24) | [8 empty] | 35736.09
Сметная прибыль | [8 empty] | 20009.01
В том числе, справочно:
50% ФОТ (от 34452,74) (Поз. 4, 1-3, 5-24) | [8 empty] | 20009.01
Итоги по смете:
Итого | [8 empty] | 176846.1 |  |  |  |  | 342.48 |  | 67.26
НДС 18% | [8 empty] | 31832.298
ВСЕГО по смете | [8 empty] | 208678.398 |  |  |  |  | 342.48 |  | 67.26
Составил
Проверил